## Krycí list
KRYCÍ LIST ROZPOČTU
| Názov stavby |  |  | PRESTAVBA MŠ NA OU | [8 empty] | JKSO
| Kód stavby |  |  | H20-2016
| Názov objektu |  |  | Ústredné vykurovanie | [8 empty] | EČO
| Kód objektu |  |  | H20-2016 UK
| Názov časti | [11 empty] | Miesto | ZALUŽICE
Kód časti
Názov podčasti
Kód podčasti
[13 empty] | IČO | DIČ
Objednávateľ
Projektant
Zhotoviteľ
|  |  |  | Rozpočet číslo | Spracoval | [7 empty] | Dňa
[5 empty] | Ing. Sokologorský | [7 empty] | 04.08.2016
Merné a účelové jednotky
Počet |  |  |  | Náklady / 1 m.j. | Počet |  |  | Náklady / 1 m.j. |  | Počet |  |  |  | Náklady / 1 m.j.
|  |  | 0 | 0 |  |  | 0 | 0 |  |  |  |  | 0 |  |  | 0
|  |  |  | Rozpočtové náklady v |  |  |  | EUR
A |  | Základné rozp. náklady |  |  | B |  | Doplnkové náklady |  |  | C |  | Vedľajšie rozpočtové náklady
1 | HSV |  | Dodávky | 0 | 8 | Práca nadčas |  | 0 |  | 13 | Zariadenie staveniska |  |  |  | % | 0
2 |  |  | Montáž | 0 | 9 | Bez pevnej podl. |  | 0 |  | 14 | Mimostav. doprava |  |  |  | % | 0
3 | PSV |  | Dodávky | 0 | 10 | Kultúrna pamiatka |  | 0 |  | 15 | Územné vplyvy |  |  |  | % | 0
4 |  |  | Montáž | 0 | 11 |  |  | 0 |  | 16 | Prevádzkové vplyvy |  |  |  | % | 0
5 | "M" |  | Dodávky | 0 | [5 empty] | 17 | Ostatné |  |  |  | % | 0
6 |  |  | Montáž | 0 | [5 empty] | 18 | VRN z rozpočtu |  |  |  |  | 0
7 | ZRN (r. 1-6) |  |  | 0 | 12 | DN (r. 8-11) |  | 0 |  | 19 | VRN (r. 13-18) |  |  |  |  | 0
20 | HZS |  |  | 0 | 21 | Kompl. činnosť |  | 0 | 20 | 22 | Ostatné náklady |  |  |  |  | 0
Projektant | [9 empty] | D |  | Celkové náklady
[10 empty] | 23 | Súčet 7, 12, 19-22 |  |  |  |  | 0
Dátum a podpis |  |  |  |  | Pečiatka |  |  |  |  | 24 | 20 | % | 0 | DPH |  | 0
Objednávateľ | [9 empty] | 25 | 20 | % | 0 | DPH |  | 0
[10 empty] | 26 | Cena s DPH (r. 23-25) |  |  |  |  | 0
Dátum a popis |  |  |  |  | Pečiatka |  |  |  |  | E |  | Prípočty a odpočty
Zhotoviteľ | [9 empty] | 27 | Dodávky objednávateľa |  |  |  |  | 0
[10 empty] | 28 | Kĺzavá doložka |  |  |  |  | 0
Dátum a podpis |  |  |  |  | Pečiatka |  |  |  |  | 29 | Zvýhodnenie + - |  |  |  |  | 0

## Rekapitulácia
REKAPITULÁCIA ROZPOČTU
Stavba: | PRESTAVBA MŠ NA OU
Objekt: | Ústredné vykurovanie
Časť:
JKSO:
Objednávateľ:
Zhotoviteľ:
Dátum: | 9.2.2017
Kód | Popis | Cena celkom | Hmotnosť celkom | Suť celkom
1 | 2 | 3 | 4 | 5
PSV | Práce a dodávky PSV | 0 | 0 | 0
713 | Izolácie tepelné | 0 | 0 | 0
731 | Ústredné kúrenie, kotolne | 0 | 0 | 0
732 | Ústredné kúrenie, strojovne | 0 | 0 | 0
733 | Ústredné kúrenie, rozvodné potrubie | 0 | 0 | 0
734 | Ústredné kúrenie, armatúry. | 0 | 0 | 0
735 | Ústredné kúrenie, vykurov. telesá | 0 | 0 | 0
764 | Konštrukcie klampiarske | 0 | 0 | 0
767 | Konštrukcie doplnkové kovové | 0 | 0 | 0
OST | Ostatné | 0 | 0 | 0
| Celkom | 0 | 0 | 0

## Rozpocet
ROZPOČET
Stavba: |  | PRESTAVBA MŠ NA OU
Objekt: |  | Ústredné vykurovanie
Časť:
JKSO:
Objednávateľ:
Zhotoviteľ:
Dátum: |  | 9.2.2017
P.Č. | TV | KCN | Kód položky | Popis | MJ | Množstvo celkom | Cena jednotková | Cena celkom | Hmotnosť | Hmotnosť celkom | Hmotnosť sute | Hmotnosť sute celkom | Sadzba DPH | Typ položky | Úroveň
1 | 2 | 3 | 4 | 5 | 6 | 7 | 8 | 9 |  |  |  |  | 10 | 11 | 12
| D |  | PSV | Práce a dodávky PSV |  |  |  | 0 |  | 0 |  | 0 |  |  | 0
| D |  | 713 | Izolácie tepelné |  |  |  | 0 |  | 0 |  | 0 |  |  | 1
1 | K | 713 | 713482301 | Montaž trubíc MIRELON hr.6 mm,vnút.priemer 18 mm | m | 210 | 0 | 0 | 0 | 0 | 0 | 0 | 20 | 16 | 2
2 | K | 713 | 713482302 | Montaž trubíc MIRELON hr.6 mm,vnút.priemer 22 mm | m | 60 | 0 | 0 | 0 | 0 | 0 | 0 | 20 | 16 | 2
3 | K | 713 | 713482303 | Montaž trubíc MIRELON hr.6 mm,vnút.priemer 26 mm | m | 60 | 0 | 0 | 0 | 0 | 0 | 0 | 20 | 16 | 2
4 | K | 713 | 713482304 | Montaž trubíc MIRELON hr.5 mm,vnút.priemer 35 mm | m | 70 | 0 | 0 | 0 | 0 | 0 | 0 | 20 | 16 | 2
5 | M | MAT | 283771100 | Mirelon izolácia 35/13" | m | 70 | 0 | 0 | 0 | 0 | 0 | 0 | 20 | 32 | 2
6 | M | MAT | 283771010 | Mirelon izolácia 18/6" | m | 210 | 0 | 0 | 0 | 0 | 0 | 0 | 20 | 32 | 2
7 | M | MAT | 283771030 | Mirelon izolácia 22/9" | m | 60 | 0 | 0 | 0 | 0 | 0 | 0 | 20 | 32 | 2
8 | M | MAT | 283771060 | Mirelon izolácia 28/9" | m | 60 | 0 | 0 | 0 | 0 | 0 | 0 | 20 | 32 | 2
9 | M | MAT | 2837713000 | Spona na Mirelon | ks | 500 | 0 | 0 | 0 | 0 | 0 | 0 | 20 | 32 | 2
| D |  | 731 | Ústredné kúrenie, kotolne |  |  |  | 0 |  | 0 |  | 0 |  |  | 1
10 | M | MAT | 4847887290 | Vykurovacia technika PROTHERM kotol PANTHER 12 KTO | ks | 1 | 0 | 0 | 0 | 0 | 0 | 0 | 20 | 256 | 2
11 | M | MAT | 4847887320 | Vykurovacia technika PROTHERM kotol PANTHER 24 KTO | ks | 1 | 0 | 0 | 0 | 0 | 0 | 0 | 20 | 256 | 2
12 | M | MAT | 4849100770 | Vykurovacia technika PROTHERM príslušenstvo -rúrka 60/100-2m T1C | ks | 8 | 0 | 0 | 0 | 0 | 0 | 0 | 20 | 256 | 2
13 | M | MAT | 4849100920 | Vykurovacia technika PROTHERM príslušenstvo -zakončenie vodorovné pr.100 | ks | 2 | 0 | 0 | 0 | 0 | 0 | 0 | 20 | 256 | 2
14 | M | MAT | 4849100570 | Vykurovacia technika PROTHERM príslušenstvo -koleno súosé 90° K1-D | ks | 6 | 0 | 0 | 0 | 0 | 0 | 0 | 20 | 256 | 2
15 | M | MAT | 4847250020 | Vykurovacia technika vonkajšie čidlo | ks | 2 | 0 | 0 | 0 | 0 | 0 | 0 | 20 | 32 | 2
16 | K | 731 | 731249211 | Montáž rýchlovyhrievacieho agregáta plynového bez prípravy TUV | sub | 2 | 0 | 0 | 0 | 0 | 0 | 0 | 20 | 16 | 2
| D |  | 732 | Ústredné kúrenie, strojovne |  |  |  | 0 |  | 0 |  | 0 |  |  | 1
17 | K | 731 | 732331513 | Nádoba expanzná tlaková s membránou typ Expanzomat I bez poistného ventilu objemu 18 l | sub | 2 | 0 | 0 | 0 | 0 | 0 | 0 | 20 | 16 | 2
| D |  | 733 | Ústredné kúrenie, rozvodné potrubie |  |  |  | 0 |  | 0 |  | 0 |  |  | 1
18 | K | 731 | 733121112 | Potrubie z rúrok hladkých bezšvových nízkotlakových priemer 28/2,6 | m | 6 | 0 | 0 | 0 | 0 | 0 | 0 | 20 | 16 | 2
19 | K | 731 | 733121114 | Potrubie z rúrok hladkých bezšvových nízkotlakových priemer 31,8/2,6 | m | 6 | 0 | 0 | 0 | 0 | 0 | 0 | 20 | 16 | 2
20 | K | 731 | 733161501 | Potrubie plasthliníkové PE-RT 16x2 mm z rúrok v kotúčoch | m | 210 | 0 | 0 | 0 | 0 | 0 | 0 | 20 | 16 | 2
21 | K | 731 | 733161503 | Potrubie plasthliníkové PE-RT 20x2 mm z rúrok v kotúčoch | m | 60 | 0 | 0 | 0 | 0 | 0 | 0 | 20 | 16 | 2
22 | K | 731 | 733161504 | Potrubie plasthliníkové PE-RT 26x3 mm z rúrok v kotúčoch | m | 60 | 0 | 0 | 0 | 0 | 0 | 0 | 20 | 16 | 2
23 | K | 731 | 733161505 | Potrubie plasthliníkové PE-RT 32x3 mm z rúrok v kotúčoch | m | 70 | 0 | 0 | 0 | 0 | 0 | 0 | 20 | 16 | 2
24 | M | MAT | 3199600148 | Lisovaný spoj s kuželom-surový 16x2 - G 3/4" | ks | 60 | 0 | 0 | 0 | 0 | 0 | 0 | 20 | 32 | 2
25 | M | MAT | 3199300982 | Závitová spojka so šróbením - ploché tesnenie, 32 x 3,5 - 1" | ks | 2 | 0 | 0 | 0 | 0 | 0 | 0 | 20 | 32 | 2
26 | M | MAT | 3199300980 | Závitová spojka so šróbením - ploché tesnenie, 26 x 3 - 1" | ks | 2 | 0 | 0 | 0 | 0 | 0 | 0 | 20 | 32 | 2
27 | K | 731 | 733191302 | Tlaková skúška plastového potrubia do d40mm | m | 460 | 0 | 0 | 0 | 0 | 0 | 0 | 20 | 16 | 2
28 | K | 731 | 998733103 | Presun hmôt pre rozvody potrubia v objektoch výšky nad 6 do 24 m | t | 0.499 | 0 | 0 | 0 | 0 | 0 | 0 | 20 | 16 | 2
| D |  | 734 | Ústredné kúrenie, armatúry. |  |  |  | 0 |  | 0 |  | 0 |  |  | 1
29 | K | 731 | 734209104 | Montáž závitovej armatúry s 1 závitom G 3/4 | ks | 4 | 0 | 0 | 0 | 0 | 0 | 0 | 20 | 16 | 2
30 | K | 731 | 734209114 | Montáž závitovej armatúry s 2 závitmi G 3/4 | ks | 38 | 0 | 0 | 0 | 0 | 0 | 0 | 20 | 16 | 2
31 | M | MAT | 4849211033 | Termostat "H" , s polohou "0", 6 - 30 °C, priama montáž na VT M 30 x 1,5 | ks | 30 | 0 | 0 | 0 | 0 | 0 | 0 | 20 | 32 | 2
32 | M | MAT | 4228461157 | Bypass HERZ-3000, priamy, Rp 1/2 x G 3/4 | ks | 30 | 0 | 0 | 0 | 0 | 0 | 0 | 20 | 32 | 2
33 | M | MAT | 4228461200 | 3/4" RL-5 priamy | ks | 2 | 0 | 0 | 0 | 0 | 0 | 0 | 20 | 32 | 2
34 | M | MAT | 4228461140 | 3/4" ventil HERZ | ks | 2 | 0 | 0 | 0 | 0 | 0 | 0 | 20 | 32 | 2
35 | M | MAT | 5517400560 | Armatúry a príslušenstvo guľový K ohút 1" voda | ks | 8 | 0 | 0 | 0 | 0 | 0 | 0 | 20 | 32 | 2
36 | M | MAT | 5517511500 | Filter pre kúrenie 1" | ks | 2 | 0 | 0 | 0 | 0 | 0 | 0 | 20 | 32 | 2
37 | M | MAT | 4223050300 | Kohút plniaci a vypúšťací K 310, PN 10, D 15 mm | ks | 4 | 0 | 0 | 0 | 0 | 0 | 0 | 20 | 32 | 2
38 | M | MAT | 3884100600 | Tlakomer deformačný kruhový typ 53312 | ks | 4 | 0 | 0 | 0 | 0 | 0 | 0 | 20 | 32 | 2
39 | M | MAT | 3883282300 | Teplomer DTU 0--200°C, dĺžky stonky 160 mm | ks | 4 | 0 | 0 | 0 | 0 | 0 | 0 | 20 | 32 | 2
40 | K | 731 | 734209115 | Montáž závitovej armatúry s 2 závitmi G 1 | ks | 10 | 0 | 0 | 0 | 0 | 0 | 0 | 20 | 16 | 2
| D |  | 735 | Ústredné kúrenie, vykurov. telesá |  |  |  | 0 |  | 0 |  | 0 |  |  | 1
41 | K | 731 | 735153300 | Príplatok k cene za odvzdušňovací ventil telies VSŽ s príplatkom 8 % | ks | 30 | 0 | 0 | 0 | 0 | 0 | 0 | 20 | 16 | 2
42 | K | 731 | 735159340 | Montáž vykurovacieho telesa panelového | ks | 30 | 0 | 0 | 0 | 0 | 0 | 0 | 20 | 16 | 2
43 | K | 731 | 735169111 | Montáž vykurovacieho telesa rúrkového 1800 mm | ks | 2 | 0 | 0 | 0 | 0 | 0 | 0 | 20 | 16 | 2
44 | K | 731 | 998735101 | Presun hmôt pre vykurovacie telesá v objektoch výšky do 6 m | t | 1.009 | 0 | 0 | 0 | 0 | 0 | 0 | 20 | 16 | 2
45 | M | MAT | 4845388000 | Vykurovacie telesá doskové KORAD VKP 10S 600x0600 | ks | 1 | 0 | 0 | 0 | 0 | 0 | 0 | 20 | 32 | 2
46 | M | MAT | 4845390200 | Vykurovacie telesá doskové KORAD VKP 11K 600x0600 | ks | 3 | 0 | 0 | 0 | 0 | 0 | 0 | 20 | 32 | 2
47 | M | MAT | 4845390250 | Vykurovacie telesá doskové KORAD VKP 11K 600x0700 | ks | 4 | 0 | 0 | 0 | 0 | 0 | 0 | 20 | 32 | 2
48 | M | MAT | 4845390300 | Vykurovacie telesá doskové KORAD VKP 11K 600x0800 | ks | 1 | 0 | 0 | 0 | 0 | 0 | 0 | 20 | 32 | 2
49 | M | MAT | 4845395450 | Vykurovacie telesá doskové KORAD VKP 21K 600x0800 | ks | 1 | 0 | 0 | 0 | 0 | 0 | 0 | 20 | 32 | 2
50 | M | MAT | 4845395650 | Vykurovacie telesá doskové KORAD VK 21K 600x1000 | ks | 3 | 0 | 0 | 0 | 0 | 0 | 0 | 20 | 32 | 2
51 | M | MAT | 4845395700 | Vykurovacie telesá doskové KORAD VKP 21K 600x1000 | ks | 1 | 0 | 0 | 0 | 0 | 0 | 0 | 20 | 32 | 2
52 | M | MAT | 4845400450 | Vykurovacie telesá doskové KORAD VKP 22K 600x0800 | ks | 1 | 0 | 0 | 0 | 0 | 0 | 0 | 20 | 32 | 2
53 | M | MAT | 4845400500 | Vykurovacie telesá doskové KORAD VKP 22K 600x0900 | ks | 2 | 0 | 0 | 0 | 0 | 0 | 0 | 20 | 32 | 2
54 | M | MAT | 4845400550 | Vykurovacie telesá doskové KORAD VKP 22K 600x1000 | ks | 4 | 0 | 0 | 0 | 0 | 0 | 0 | 20 | 32 | 2
55 | M | MAT | 4845400650 | Vykurovacie telesá doskové KORAD VKP 22K 600x1200 | ks | 1 | 0 | 0 | 0 | 0 | 0 | 0 | 20 | 32 | 2
56 | M | MAT | 4845400700 | Vykurovacie telesá doskové KORAD VKP 22K 600x1300 | ks | 3 | 0 | 0 | 0 | 0 | 0 | 0 | 20 | 32 | 2
57 | M | MAT | 4845400750 | Vykurovacie telesá doskové KORAD VKP 22K 600x1400 | ks | 1 | 0 | 0 | 0 | 0 | 0 | 0 | 20 | 32 | 2
58 | M | MAT | 4845404650 | Vykurovacie telesá doskové KORAD VKP 33K 600x1600 | ks | 4 | 0 | 0 | 0 | 0 | 0 | 0 | 20 | 32 | 2
59 | M | MAT | 4845501840 | Vykurovacie rebríky KORADO K 750/1800 | ks | 2 | 0 | 0 | 0 | 0 | 0 | 0 | 20 | 32 | 2
| D |  | 764 | Konštrukcie klampiarske |  |  |  | 0 |  | 0 |  | 0 |  |  | 1
60 | K | 764 | 764451902 | montáž dymovodov | ks | 1 | 0 | 0 | 0 | 0 | 0 | 0 | 20 | 16 | 2
| D |  | 767 | Konštrukcie doplnkové kovové |  |  |  | 0 |  | 0 |  | 0 |  |  | 1
61 | K | 767 | 767995101 | Montáž a dodávka ostatných atypických kovových stavebných doplnkových konštrukcií upevnenie potrubia | kg | 100 | 0 | 0 | 0 | 0 | 0 | 0 | 20 | 16 | 2
62 | M | MAT | 3451391500 | Konzola nástenná radiátorová | ks | 60 | 0 | 0 | 0 | 0 | 0 | 0 | 20 | 32 | 2
| D |  | OST | Ostatné |  |  |  | 0 |  | 0 |  | 0 |  |  | 0
63 | K | HZS | HZS-004 | Vyregulovanie systému | hod | 12 | 0 | 0 | 0 | 0 | 0 | 0 | 20 | 512 | 1
64 | K | HZS | HZS-005 | Príprava ku komplexnému vyskúšaniu | hod | 12 | 0 | 0 | 0 | 0 | 0 | 0 | 20 | 512 | 1
65 | K | HZS | HZS-006 | Kompletné vyskúšanie | hod | 12 | 0 | 0 | 0 | 0 | 0 | 0 | 20 | 512 | 1
66 | K | HZS | HZS-007 | Skúšobná prevádzka | hod | 72 | 0 | 0 | 0 | 0 | 0 | 0 | 20 | 512 | 1
|  |  |  | Celkom |  |  |  | 0 |  | 0 |  | 0