## SO 317 Kamerový systém
VÝKAZ VÝMER
9
REKONŠTRUKCIA MODERNIZÁCIA A VÝSTAVBA FUTBALOVÉHO ŠTADIÓNA 1. STAVBA
Objekt: 317 Kamerový systém
Investor: MFK Zemplín Michalovce a.s.
Vypracoval:
Dátum:
Por. čís. pol. | Kód položky | Skrátený popis | m.j | Množstvo jednotiek | Cena za jednotku | Cena Celkom
|  | DODÁVKA | € |  |  | 0
1 | –- | Kamera 4K (3,840 x 2,160) images up to 30 fps, 12M pixel (4,000 x 3,000) images up to 15 fps, Newly developed 1/1.7 type high sensitivity MOS image sensor, Day & Night (ICR*) function 0.3 lx (Color), 0.04 lx (B/W) at F1.6, Ultrawide x6 zoom lens(Horizontal Angle: 100.0°(wide) to 17.0° [4 : 3 mode] | ks | 14 |  | 0
2 | –- | Konzola, úchýt 4k kamier tribúna | ks | 14 |  | 0
3 | –- | přepěťová ochrana 10/100M Ethernet + PoE A/B nebo HIPoE(max.90W), dvoustupňové provedení, galvanicky izolovaná svorka PE, rychlá montáž, instalace na rovný podklad nebo DIN35 | ks | 14 |  | 0
4 | –- | Licencia Software pre 1 kameru (min. 2 streamy na jednu kameru) a min.3 externých užívateľov na pripojenie a záznam IP kamier a dekóderov, všetky funkcionality. Funkcie: Software na nastavenie, monitoring a playback,vyhľadavanie v zázname, rychle intuitivne ovladanie. Kompatibilita s jestvujúcimi kamerami Panasonic. Kompatibilita alebo upgrade jestvujuceho systému MOLEKULA. Licencia pre nové aj jestvujúce kamery | ks | 37 |  | 0
5 | –- | Hardware pre max 64-kanálový sieťový záznamník, Redundantný napájací zdroj 800W, XEON E3-3,6GHz, 16GB RAM, 120GB SSD + Win7Pro, možnosť rozšíriť o 16x3,5 hot-swap" HDD,Možnosť zvoliť RAID,0,1,5,10, Windows, watchdog, Lite MLK CMS software, zobr. max 4 streamy v max 100 obr.sec. v CIF, Dodáva sa v prevedení rack 3U | ks | 3 |  | 0
6 | –- | Grafický processor - Matrix funkcia, Rack prevedenie, min 6 USB výstupov pre monitory pre spracovanie obrazu | ks | 2 |  | 0
7 | –- | Výmena HDD v jestvujúcom systéme MOLEKULA 4TB 64MB cache, SATAIII/600 7200rpm | ks | 11 |  | 0
8 | –- | Multiprotokolová klávesnica riad. s joystickom, min 40 kamier(XTR,Pelco, viac protokolová) alebo riadenie MPX resp. DVR, po RS 485 (do 1200m), | ks | 1 |  | 0
9 | –- | 22" Dotykový LCD monitor | ks | 4 |  | 0
10 | –- | 23" LCD - multidotykový, FullHD, IPS, kapacitní, USB, antilesklý displej | ks | 2 |  | 0
11 | –- | UPS Záložný zdroj (rackové prevedenie) prevedenia s výkonom 2200VA, ktoré pracujú s digitálnou sínusovou technológiou. | ks | 1 |  | 0
12 | –- | Baterie pre UPS záložný zdroj | ks | 2 |  | 0
13 | –- | Dynamická PTZ Dome sieťová kamera kamera do exterieru odolná vplyvom počasia, 720p HD obrazy až 30 snímok za sekundu, rozlíšenie HD / 1280 x 720, 2,4 megapixelov s vysokou citlivosťou MOS senzor, Multiple H.264 (High profil) potokov a JPEG streamy zabezpečiť súbežné sledovanie v reálnom čase a nahrávanie s vysokým rozlíšením , lens 4,3-129mm, Full frame (až 30 snímok za sekundu), prenos na 1280 x 960 Veľkosť obrázku, 45x rozšírený optický zoom 1280 x 720 (30x optický zoom), 90x rozšírený optický zoom pri rozlíšení 640x360 s 12x digitálny zoom umožňuje 1080x zoom. 24V AC/ PoE+, IP66 | ks | 2 |  | 0
14 | –- | Držiak pre jestvujucu Dome kameru , úchyt. tribúna | ks | 4 |  | 0
15 | –- | Nástenny držiak pre Dome PTZ kameru , úchyt. tribúna | ks | 2 |  | 0
16 | –- | Rohový Držiak pre Dome PTZ kameru , úchyt. tribúna | ks | 2 |  | 0
17 | –- | 24 portový menežovateľný switch L2/L3, 24 x RJ 10/100/1000 | ks | 1 |  | 0
|  | Klimatizačná jednotka 3,5kW split,230v zásuvka |  |  |  | 0
18 | –- | přepěťová ochrana 10/100M Ethernet + PoE A/B nebo HIPoE (max.90W), dvoustupňové provedení, galvanicky izolovaná svorka PE, rychlá montáž, instalace na rovný podklad nebo DIN35 | ks | 6 |  | 0
Upgrade a premiestnenie jesvujúcich kamier
19 | –- | Kryt odolný voči nepriaznivým poveternostným vplyvom s priechodzou konzolou, vyhrievaním a ventilátorom. Farba: béžová, Vonkašie rozmery: 116 x 106 x 395mm, štvorcový priezor, napájanie vyhrievania a ventilácia: 230V AC, IP66. | ks | 5 |  | 0
20 | –- | Konzola s káblom vedeným cez konzolu, vhodná pre kryt GCH | ks | 5 |  | 0
21 | –- | Odolný voči nepriaznivým poveternostným vplyvom s vyhrievaním, Farba: béžová, Vonkašie rozmery: 111,5 x 105,2 x 405mm, štvorcový priezor, napájanie vyhrievania: 230V AC, IP66. | ks | 12 |  | 0
22 | –- | Konzola s káblom vedeným cez konzolu pre úchop kamier | ks | 12 |  | 0
23 | –- | 1/3", varifokálna ohnisková vzdialenosť 2.8-12 mm,automatická clona DC drive, F/ 1.3-360, horizontálny uhol záberu 102.2°-23.7°, korekcia IR | ks | 13 |  | 0
24 | –- | 1/3", varifokálna ohnisková vzdialenosť 12-30 mm,automatická clona DC drive, F/ 1.2-360, | ks | 4 |  | 0
25 | –- | přepěťová ochrana 10/100M Ethernet + PoE A/B nebo HIPoE(max.90W), dvoustupňové provedení, galvanicky izolovaná svorka PE, rychlá montáž, instalace na rovný podklad nebo DIN35 | ks | 17 |  | 0
Kamery do turniketov
26 | –- | Kamera HD/1,280 x 720 MOS Senzor s vysokou citlivosťou, sietová kamera , 720p HD - 60 fsp, Deň Noc režim (IR, 0.01 lx (Farebne), 0.003 lx (Ciernobielo) at F1.6, lens 2,8-10mm, ABF (automaticke zaostrovanie) Technológie:VIQS, Face Super Dynamic,ONVIF, 12V/PoE | ks | 10 |  | 0
27 | –- | Licencia pre 1 kameru na softvér pre priradenie fotografie k zosnímanému lístku ( spolupracuje so softvérom turniketov ktoré su predmetom objektu SO 311, ktoré snímajú lístky) | ks | 10 |  | 0
28 | –- | Ethernet L2 Switch, 24x10/100BASE-TX portov, 802.3af/at PoE pre porty (max. 185W) | ks | 1 |  | 0
29 | –- | 8 portový PoE Switch, 8x10/100 Mbps; PoE+ napajánie, RJ45; 1x Gigabit RJ45 uplink;1x Gigabit SFP uplink; 1000Mbps, each PoE port 30W, 48V - 55V DC; pracovna teplota od-40℃ do -75℃; | ks | 3 |  | 0
| –- | Káblove trasy, kabeláž a ostatné
30 |  | průmyslový switch pro kruhovou topologii (2xFO + 1xGE + 4xFE + 2xDI, + 1xDO) MM/SM univerzální, programovatelné digitální vstupy, programovatelný relé výstup, RS485 port, redundantní vstup napájení, přepěťové ochrany, provozní teplota –40…+70°C, PoE+, VLAN, montáž, na rovný podklad nebo DIN35, 12/24/48VDC or 12/24VAC (s PoE 48VDC), optický konektor SC/PC | ks | 4 |  | 0
31 |  | Priemyselný switch pro kruhovou topologii (1xGE + 4xFE + 2xDI + 1xDO),programovatelné digitální vstupy, programovatelný relé výstup, RS485, port, redundantní vstup napájení, přepěťové ochrany, provozní teplota, –40…+70°C, PoE, VLAN, montáž na rovný podklad nebo DIN35,12/24/48VDC or 12/24VAC (s PoE 48VDC | ks | 3 |  | 0
32 |  | Toroid 230V/24V-100VA v krytu IP55, zalitý střed, venkovní provedení, instalace na rovný podklad, 230VAC | ks | 7 |  | 0
33 |  | Kábel Optický 12G50 | m | 400 |  | 0
34 |  | Trubka PVC20 inštalačná vonkajšia | m | 670 |  | 0
35 |  | Trubka pancierová 20 | m | 30 |  | 0
36 |  | Kábel CYKY 3x1,5 | m | 340 |  | 0
37 |  | Krabica IP 65 800x500 vr. Montážneho panelu | ks | 4 |  | 0
38 |  | Kazeta pre uloženie optických zvarov | ks | 12 |  | 0
39 |  | Pigtail MM | ks | 24 |  | 0
|  | Montáž: | € |  |  | 0
Doplnenie kamier tribúna
40 | 220731022 | Inštalácia Kamera 4K (3,840 x 2,160) images up to 30 fps, 12M pixel (4,000 x 3,000) images up to 15 fps, Newly developed 1/1.7 type high sensitivity MOS image sensor, Day & Night (ICR*) function 0.3 lx (Color), 0.04 lx (B/W) at F1.6, Ultrawide x6 zoom lens(Horizontal Angle: 100.0°(wide) to 17.0° [4 : 3 mode] | ks | 14 |  | 0
41 | 360020358.1 | Inštalácia Konzola,úchýt 4k kamier tribúna (na pripojenie ďalšich 8 kamier sa využijú jestvujúce konzoly) | ks | 6 |  | 0
42 | nešpec | Premiestnenie (montáž a demontáž) jestvujúcej kamery - stacionárnej | ks | 17 |  | 0
43 | 210411181 | Inštalácia Přepěťová ochrana 10/100M Ethernet + PoE A/B nebo HIPoE(max.90W), dvoustupňové provedení, galvanicky izolovaná svorka PE, rychlá montáž, instalace na rovný podklad nebo DIN35 | ks | 14 |  | 0
Hardwarove vybavenie monitorovacieho strediska
44 | 220732212 | Inštalácia Hardware pre max 64-kanálový sieťový záznamník, Redundantný napájací zdroj 800W, XEON E3-3,6GHz, 16GB RAM, 120GB SSD + Win7Pro, možnosť rozšíriť o 16x3,5 hot-swap" HDD,Možnosť zvoliť RAID,0,1,5,10, Windows, watchdog, Lite MLK CMS software, zobr. max 4 streamy v max 100 obr.sec. v CIF, Dodáva sa v prevedení rack 3U | ks | 3 |  | 0
45 | nešp. | Inštalácia Zobrazovaci modul pre monitory do RACK-u (PCW500RACK-Matrix) | ks | 2 |  | 0
46 | nešp. | Inštalácia HDD Black 4TB FZEX Black 64MB SATAIII/600 7200rpm upgrade jestvujuceho systemu Molekula | ks | 11 |  | 0
47 | nešp. | Inštalácia Multiprotokolová klávesnica riad. s joystickom, pre min 50 kamier (XTR,Pelco,..viacprotokolová) alebo riadenie MPX resp. DVR, po RS 485 (do 1200m) | ks | 1 |  | 0
48 | nešp. | Inštalácia 22" dotykový LCD monitor | ks | 4 |  | 0
49 | nešp. | Inštalácia 23" LCD - multidotykový, FullHD, IPS, kapacitný, USB, antilesklý displej | ks | 2 |  | 0
50 | nešp. | Montáž UPS (RACK) s výkonom 2200VA, ktoré pracujú s digitálnou sínusovou technológiou. | ks | 1 |  | 0
51 | nešp. | Inštalacia baterii baterii v UPS (Batery pack pre Spiring 2200RT ) | ks | 2 |  | 0
52 | nešp. | Montáž splitovej klimatizačnej jednotky do 5 kw kW s priamym prestupom do exerieru pre vonkajsiu jednotku cez murivo hr. 300mm.pripojenie na 230 V ( zasuvkové) | ks | 1 |  | 0
Otočné kamery tribúna
53 | 220731022 | Premiestnenie jestvujúcej kamery otočná sieťová PTZ farebná Dome kamera, MPEG-4 & JPEG Dual Streaming, Advanced auto tracking. Extrierová do kaźdého počasia antivadnal prevedenie. | ks | 4 |  | 0
54 | 220731022 | Montáž PTZ Dome sieťová kamera kamera do exterieru odolná vplyvom počasia, 720p HD obrazy až 30 snímok za sekundu, super vysoké rozlíšenie HD / 1280 x 720, 2,4 megapixelov s vysokou citlivosťou MOS senzor, Multiple H.264 (High profil) potokov a JPEG streamy zabezpečiť súbežné sledovanie v reálnom čase a nahrávanie s vysokým rozlíšením , lens 4,3-129mm, Full frame (až 30 snímok za sekundu), prenos na 1280 x 960 Veľkosť obrázku, 45x rozšírený optický zoom 1280 x 720 (30x optický zoom), 90x rozšírený optický zoom pri rozlíšení 640x360 s 12x digitálny zoom umožňuje 1080x zoom. 24V AC/ PoE+, IP66 | ks | 2 |  | 0
55 | 360020358.1 | Montáž Držiak pre Dome kameru , úchyt. tribúna | ks | 4 |  | 0
56 | 360020358.1 | Montáž Držiak pre Dome PTZ kameru , úchyt. Tribúna | ks | 2 |  | 0
57 | nešp. | Montáž 24 portový menežovateľný switch L2/L3, 24 x RJ 10/100/1000 | ks | 1 |  | 0
58 | nešp. | Montáž přepěťová ochrana 10/100M Ethernet + PoE A/B nebo HIPoE(max.90W), galvanicky izolovaná svorka PE, instalacIA na rovný podklad nebo DIN35 | ks | 6 |  | 0
59 | 220731022 | Montáž Jestvujuca kamera (premiestnenie) 3-Megapixel IP kamera max. rozl. 2048x1536 bodov, Super dynamic 128x, 600/780 TVr., day/night | ks | 17 |  | 0
60 | 360020358.1 | Montáž Konzola s káblom vedeným cez konzolu, vhodná pre kryt GCH | ks | 5 |  | 0
61 | nešp. | Montáž Kryt kamery odolný voči nepriaznivým poveternostným vplyvom s vyhrievaním, Vonkašie rozmery: 111,5 x 105,2 x 405mm, štvorcový priezor, napájanie vyhrievania: 230V AC, IP66. | ks | 12 |  | 0
62 | 360020358.1 | MontážKonzola s káblom vedeným cez konzolu, vhodná pre kryt SPR-912L | ks | 12 |  | 0
63 | 210411181 | Montáž přepěťová ochrana 10/100M Ethernet + PoE A/B nebo HIPoE(max.90W), dvoustupňové provedení, galvanicky izolovaná svorka PE, rychlá montáž, instalace na rovný podklad nebo DIN35 | ks | 17 |  | 0
64 | nešp. | Montáž a zapojenie switch panelov priemyslených do racku | ks | 7 |  | 0
Káblove trasy a kabeláž
65 | 220511034 | Dátový kábel FTP CAT.6 LSOH | m | 2796 |  | 0
66 | 210800107 | Kábel CYKY-J 3x1,5 | m | 1556 |  | 0
67 | 210010141 | Plastový kanál 150x65, vrátane kovovej rozdeľovacej priehradky, rohov, krytov apod. | m | 394 |  | 0
68 | 210010160 | Chránička HDPE 06040 s jedným čiernym pásikom | m | 343 |  | 0
69 | nešp. | Uchytávací materiál | súb | 1 |  | 0
70 | nešp. | Dozbrojenie rozvádzača R1 podľa výkresu E-03.6 | kpl | 1 |  | 0
71 | nešp. | Dozbrojenie rozvádzača R2 podľa výkresu E-03.7 | kpl | 1 |  | 0
72 | 460200173 | Vyhĺbenie káblovej ryhy 100/35cm v zemine triedy 3 | m | 133 |  | 0
73 | 460420022 | Vytvorenie lôžka z piesku | m3 | 9 |  | 0
74 | 460490012 | Rozvinutie a uloženie výstražnej fólie z PVC do ryhy | m | 133 |  | 0
75 | 460560173 | Zásyp káblovej ryhy 100/35cm v zemine triedy 3 | m | 133 |  | 0
76 | 460120082 | Zhutnnenie výkopu | m3 | 38 |  | 0
77 | nešp. | montaž optického kábla | kpl | 1 |  | 0
78 | nešp. | zváranie optického vlákna | ks | 60 |  | 0
79 | 460620013 | Provizórna úprava terénu v zemi tr. 3 | m2 | 47 |  | 0
80 | 210020921 | Material protipožirneho prestupu | m2 | 1 |  | 0
81 | 210100001 | Ukončenie vodičov, vrátane zapojenia do 2,5 | ks | 704 |  | 0
82 | nešp. | Pomocné a obslužné práce | hod | 56 |  | 0
83 | nešp. | Oživenie systému | kpl | 1 |  | 0
84 | nešp. | Revízia zariadení | kpl | 1 |  | 0
85 | nešp. | Projekt skutočného vyhotovenia | ks | 1 |  | 0
86 | nešp. | Pomocný materiál | kpl | 1 |  | 0
87. | nešp. | Prenájom - Lešenie 8m | hod. | 120 |  | 0
88 | nešp. | Náklady na dopravu | kpl | 1 |  | 0
|  | CELKOM | € |  |  | 0