## 302.1 Vykurovanie hracej plochy
VÝKAZ VÝMER
2
REKONŠTRUKCIA MODERNIZÁCIA A VÝSTAVBA FUTBALOVÉHO ŠTADIÓNA 1. STAVBA
Objekt 302.1 Vykurovanie hracej plochy "A"
Investor: MFK Zemplín Michalovce a.s.
Vypracoval:
Dátum:
P.Č. | Kód položky | Popis | MJ | Množstvo celkom | Cena jednotková | Cena celkom | Hmotnosť celkom
1 | 2 | 3 | 4 | 5 | 6 | 7 | 8
733 | Ústredné kúrenie, rozvodné potrubie |  |  |  |  | 0
1 | PC | Potrubie plastové pre vyhrievanie trávnikov 25x2,3 | m | 27130 |  | 0 | 14.7355
2 | PC | Upevňovacia lišta 25 | m | 5290 |  | 0 | 4.0892
3 | PC | Elektro-tvarovková spojka | ks | 372 |  | 0 | 0.40191
4 | PC | Násuvná objimka 25x2,3 | ks | 20 |  | 0 | 0.031402
5 | PC | Vodiací oblúk 90 pre rúrky 25 | ks | 368 |  | 0 | 0.87323
6 | PC | Spojka 25x2,3 | ks | 10 |  | 0 | 0.032184
7 | PC | Predizolovaný diel plastového rozdeľovača-tichelman priamy 12m D160/250 priebežný element | ks | 18 |  | 0 | 0.078159
8 | PC | Predizolovaný diel plastového rozdeľovača - tichelman priamy 6,6m D160/250 koncový element | ks | 2 |  | 0 | 0.000939
9 | PC | Predizolovaný diel plastového rozdeľovača - tichelman oblúkový element 180°, D160/250 | ks | 1 |  | 0 | 0.0005702
10 | PC | Izolačná sada pre spojky 250 | ks | 21 |  | 0 | 0.016183
11 | PC | Odstránenie podkladných vrstriev ihriska zo štrkopiesku z v hrúbke 30 cm | m2 | 7910 |  | 0 | 0.016183
12 | PC | Naloženie a odvoz podkladnej sypaniny zo šrkopiesku na dočasnú skládku do vzdialenosti 5km | m3 | 2226 |  | 0 | 0
13 | PC | Naloženie a dovoz podkladnej sypaniny zo šrkopiesku na dočasnú skládku do vzdialenosti 5km | m3 | 2226 |  | 0 | 0
14 | PC | Spätné rozprestrenie vrstvy štrkopiesku v hr 330 cm | m2 | 7910 |  | 0 | 0
15 | PC | Zmršťovacia fólia 90/25 - 0,5 m | ks | 368 |  | 0 | 0.39626
16 | PC | Montáž potrubia 25 x 2,3 mm | m | 27100 |  | 0 | 42.0509
17 | PC | Montáž upevňovacích líšt | m | 5290 |  | 0 | 12.5304
18 | PC | Kompletizovanie prechodov s elektrotvarovkami d25 | ks | 372 |  | 0 | 1.1956
19 | PC | Montáž rúrových dielov plastových, zváranie na tupo D 160 x14,0 | ks | 21 |  | 0 | 0.086728
20 | PC | Montáž izolačných hrdiel D 160/250 | ks | 21 |  | 0 | 0.01848
21 | PC | Montáž zmršťovacích spojov s dvojitou izoláciou | ks | 372 |  | 0 | 0.41301
22 | PC | Predizolovaná spriatočka tichell. rozdeľovača vrát.prívodu do výmen. stanice plast. D160/250 dlžka 12 m | m | 216 |  | 0 | 0.23981
23 | PC | Predizolovaný oblúk plastový 90° D 160/250 1 x 1 m | ks | 12 |  | 0 | 0.01608
24 | PC | Izolačná sada pre spojky | ks | 30 |  | 0 | 0.042623
25 | PC | Koncová objímka izolácie D 160/250 | ks | 2 |  | 0 | 0.0021805
26 | PC | Gumená prechodka stenou 250 | ks | 2 |  | 0 | 0.0022205
27 | PC | Signalizačná fólia | m | 120 |  | 0 | 0.13323
28 | PC | Montáž potrubia z plastu D 160/250 | m | 216 |  | 0 | 0.2896
29 | PC | Montáž tvaroviek D 160/250 | ks | 12 |  | 0 | 0.023289
30 | PC | Montáž zmršťovacích spojou s dvojitou izoláciou | ks | 30 |  | 0 | 0.96244
31 | PC | Montáž koncových objímok | ks | 2 |  | 0 | 0.064162
32 | PC | Montáž gumenných prechodiek stenou | ks | 2 |  | 0 | 0.064162
33 | PC | Čistenie potrubia prefúkavaním alebo preplachovaním d 160 | m | 350 |  | 0 | 11.2284
34 | PC | Príprava pre skúšku tesnosti DN 150 - 200 | kpl | 1 |  | 0 | 0.036761
35 | PC | Skúška tesnosti potrubia podľa STN 13 0020 DN 150 - 200 | m | 350 |  | 0 | 12.8665
36 | PC | Signalizačná fólia uloženie | m | 120 |  | 0 | 4.4114
37 | PC | Nemrznúca zmes 34% monopropylen glykol | l | 22000 |  | 0 | 0
38 | PC | Napustenie potrubia nemrznúcou zmesou | kpl | 1 |  | 0 | 0
39 | PC | Príprava glykolovej zmesi | kpl | 1 |  | 0 | 0
40 | PC | Dokumentácia skutkového stavu vonkajších rozvodov | kpl | 1 |  | 0 | 0
41 | PC | Podružný materiál | kpl | 1 |  | 0 | 0
42 | ---- | Dopravné náklady | kpl | 1 |  | 0 | 0
43 | PC | Presun hmôt pre rozvody potrubia v objektoch výšky do 100 m | t | 4.6 |  | 0 | 4.6
| 1 | Zemné práce |  |  |  | 0
44 | 113107131 | Odstránenie krytu v ploche do 200 m2 z betónu prostého, hr. vrstvy do 150 mm, -0,22500t | m2 | 39 |  | 0 | 0
45 | 113307121 | Odstránenie podkladu v ploche do 200 m2 z kameniva hrubého drveného, hr. do 100 mm, -0,13000t | m2 | 39 |  | 0 | 0
46 | 132101202 | Výkop ryhy šírky 600-2000mm hor 1-2 od 100 do 1000 m3 | m3 | 161 |  | 0 | 0
47 | 162301103 | Vodorovné premiestnenie výkopku po nespevnenej ceste, horniny tr.1-4 do 500 m | m3 | 161 |  | 0 | 0
48 | 174101001 | Zásyp sypaninou so zhutnením jám, šachiet, rýh, zárezov alebo okolo objektov do 100 m3 | m3 | 17.46 |  | 0 | 0
49 | 175101102 | Obsyp potrubia sypaninou z vhodných hornín 1 až 4 s prehodením sypaniny | m3 | 36 |  | 0 | 0
50 | 5833113700 | Kamenivo tažené drobné 0-2 | t | 64.8 |  | 0 | 0
| 4 | Vodorovné konštrukcie |  |  |  | 0 | 0
51 | 451572111 | Lôžko pod potrubie, stoky a drobné objekty, v otvorenom výkope z kameniva drobného ťaženého 0-4 mm | m3 | 8.73 |  | 0 | 0
| 5 | Komunikácie |  |  |  | 0 | 0
52 | 564231111 | Podklad alebo podsyp zo štrkopiesku s rozprestretím, vlhčením a zhutnením po zhutnení hr.100 mm | m2 | 39 |  | 0 | 0
53 | 582136113 | Kryt cementobetónový vystužený hr. 150 mm | m2 | 39 |  | 0 | 0
| CP 2 | Výkopp jamy v zemine kat. I (bet- šachta) | m3 | 1.452 |  | 0 | 0
54 | CP 3 | Debnenie šachty v rátane odstránenia debnenia | m2 | 5 |  | 0 | 0
55 | CP 4 | Betonáž šachty v 1x1x1m hr. steny 8 cm , B 20 | m3 | 0.4 |  | 0 | 0
56 | CP 5 | 8-16 štrk lôžko pod bet. šachtu | m3 | 0.15 |  | 0 | 0
|  | CELKOM | € |  |  | 0