## Rekapitulácia stavby
2012 |  | Hárok obsahuje: |  |  |  |  | 1) Súhrnný list stavby |  |  |  | 2) Rekapitulácia objektov | [16 empty] | 2.0 |  |  |  |  | False | False
| optimalizované pre tlač zostáv vo formáte A4 - na výšku | [17 empty] | >> skryté stĺpce << | [12 empty] | 0,001 | 20
[32 empty] | 0,001 | 20
| SÚHRNNÝ LIST STAVBY | [18 empty] | v --- nižšie sa nachádzajú doplnkové a pomocné údaje k zostavám --- v | [11 empty] | 0,001
|  | Kód: |  |  |  |  | 2016-06 | [24 empty] | 0,001
|  | Stavba: |  |  |  |  | Rekonštrukcia nevyužitých objektov pre komunitnú a spolkovú činnosť | [24 empty] | 0,001
|  | JKSO: | [13 empty] | KS: |  | 1274 | [13 empty] | 0,001
|  | Miesto: |  |  |  |  | Viničky | [8 empty] | Dátum: |  | 12. 9. 2016 | [13 empty] | 0,001
0,001
|  | Objednávateľ: | [13 empty] | IČO: | [15 empty] | 0,001
|  |  | Obec Viničky | [12 empty] | IČO DPH: | [15 empty] | 0,001
0,001
|  | Zhotoviteľ: | [13 empty] | IČO: | [15 empty] | 0,001
[16 empty] | IČO DPH: | [15 empty] | 0,001
False
|  | Projektant: | [13 empty] | IČO: | [15 empty] | False
|  |  | APRO s.r.o. Trebišov | [12 empty] | IČO DPH: | [15 empty] | False
0,01
|  | Spracovateľ: | [13 empty] | IČO: | [15 empty] | 0,01
IČO DPH:
Poznámka:
|  | Náklady z rozpočtov | [13 empty] | 0
|  | Ostatné náklady zo súhrnného listu | [13 empty] | 0
|  | Cena bez DPH | [13 empty] | 0
|  | DPH |  | základná |  |  |  | 20% |  | z | 0 |  |  |  |  | 0
|  |  |  | znížená |  |  |  | 20% |  | z | 0 |  |  |  |  | 0
|  |  |  | zákl. prenesená |  |  |  | 20% |  | z | 0 |  |  |  |  | 0
|  |  |  | zníž. prenesená |  |  |  | 20% |  | z | 0 |  |  |  |  | 0
|  |  |  | nulová |  |  |  | 0% |  | z | 0 |  |  |  |  | 0
|  | Cena s DPH | [7 empty] | v |  | EUR |  |  |  | 0
|  | Projektant | [10 empty] | Spracovateľ
|  | Dátum a podpis: | [6 empty] | Pečiatka |  |  |  | Dátum a podpis: |  |  |  | Pečiatka
|  | Objednávateľ | [10 empty] | Zhotoviteľ
|  | Dátum a podpis: | [6 empty] | Pečiatka |  |  |  | Dátum a podpis: |  |  |  | Pečiatka
REKAPITULÁCIA OBJEKTOV STAVBY
| Kód: | [6 empty] | 2016-06
| Stavba: | [6 empty] | Rekonštrukcia nevyužitých objektov pre komunitnú a spolkovú činnosť
| Miesto: | [6 empty] | Viničky | [6 empty] | Dátum: |  | 12. 9. 2016
| Objednávateľ: | [6 empty] | Obec Viničky | [6 empty] | Projektant: |  | APRO s.r.o. Trebišov |  |  | Informatívne údaje z listov zákaziek
| Zhotoviteľ: | [13 empty] | Spracovateľ:
| Kód |  |  |  | Objekt | [8 empty] | Cena bez DPH [EUR] |  |  |  | Cena s DPH [EUR] |  | z toho Ostat. náklady [EUR] | DPH [EUR] | Normohodiny [h] | DPH základná [EUR] | DPH znížená [EUR] | DPH základná prenesená [EUR] | DPH znížená prenesená [EUR] | Základňa DPH základná | Základňa DPH znížená | Základňa DPH zákl. prenesená | Základňa DPH zníž. prenesená | Základňa DPH nulová
| 1) Náklady z rozpočtov | [12 empty] | 0 |  |  |  | 0 |  | 0 | 0 | 5633.5803 | 0 | 0 | 0 | 0 | 0 | 0 | 0 | 0 | 0 | D | 0 | ###NOIMPORT### | IMPORT | {8fc92509-c831-4733-9f19-906cc5a23c1a} | {00000000-0000-0000-0000-000000000000}
/ |  | 01 |  |  |  | SO 01 - Rekonštrukcia bývalého rodinného domu na komunitné centrum | [7 empty] | 0 |  |  |  | 0 |  | 0 | 0 | 5633.4943 | 0 | 0 | 0 | 0 | 0 | 0 | 0 | 0 | 0 |  | 1 |  | IMPORT | {5d283872-0568-41a4-a1eb-e461cee1f36b} | {8fc92509-c831-4733-9f19-906cc5a23c1a}
/ |  | 02 |  |  |  | SO 02 - NN prípojka | [7 empty] | 0 |  |  |  | 0 |  | 0 | 0 | 0.086 | 0 | 0 | 0 | 0 | 0 | 0 | 0 | 0 | 0 |  | 1 |  | IMPORT | {b849e0c7-bb60-441c-bb38-df2265f946cd} | {8fc92509-c831-4733-9f19-906cc5a23c1a}
/ |  | 03 |  |  |  | SO 03 - Vodovodná prípojka (náklady sú zahrnuté v objekte SO 01 - časť ZTI) | [7 empty] | 0 |  |  |  | 0 |  | 0 | 0 | 0 | 0 | 0 | 0 | 0 | 0 | 0 | 0 | 0 | 0 |  | 1 |  | IMPORT | {3fd25ed9-f173-4181-bb7a-c25d9bc8a6fa} | {8fc92509-c831-4733-9f19-906cc5a23c1a}
| 2) Ostatné náklady zo súhrnného listu | [12 empty] | 0 |  |  |  | 0 |  | Percent. zadanie [% nákladov rozpočtu] | Zaradenie nákladov | DPH | DPH [EUR]
| Celkové náklady za stavbu 1) + 2) | [12 empty] | 0 |  |  |  | 0

## 01 - SO 01 - Rekonštrukci...
| Hárok obsahuje: |  | 1) Krycí list rozpočtu |  | 2) Rekapitulácia rozpočtu |  |  | 3) Rozpočet |  |  | Späť na hárok: | Rekapitulácia stavby
optimalizované pre tlač zostáv vo formáte A4 - na výšku | [11 empty] | >> skryté stĺpce << | [9 empty] | {5d283872-0568-41a4-a1eb-e461cee1f36b}
0
KRYCÍ LIST ROZPOČTU | [12 empty] | v --- nižšie sa nachádzajú doplnkové a pomocné údaje k zostavám --- v | [8 empty] | False
| Stavba: |  | Rekonštrukcia nevyužitých objektov pre komunitnú a spolkovú činnosť
| Objekt: |  | 01 - SO 01 - Rekonštrukcia bývalého rodinného domu na komunitné centrum
| JKSO: | [7 empty] | KS: |  | 1274
| Miesto: |  | Viničky | [5 empty] | Dátum: |  | 12. 9. 2016
| Objednávateľ: | [7 empty] | IČO:
|  | Obec Viničky | [6 empty] | IČO DPH:
| Zhotoviteľ: | [7 empty] | IČO:
IČO DPH:
| Projektant: | [7 empty] | IČO:
|  | APRO s.r.o. Trebišov | [6 empty] | IČO DPH:
| Spracovateľ: | [7 empty] | IČO:
IČO DPH:
Poznámka:
| Náklady z rozpočtu | [7 empty] | 0
| Ostatné náklady | [7 empty] | 0
| Cena bez DPH | [7 empty] | 0
| DPH | základná | 20% | z | 0 |  |  |  | 0
|  | znížená | 20% | z | 0 |  |  |  | 0
|  | zákl. prenesená | 20% | z | 0 |  |  |  | 0
|  | zníž. prenesená | 20% | z | 0 |  |  |  | 0
|  | nulová | 0% | z | 0 |  |  |  | 0
| Cena s DPH |  |  | v | EUR |  |  | 0
| Projektant |  |  |  |  | Spracovateľ
| Dátum a podpis: |  |  | Pečiatka |  | Dátum a podpis: |  |  |  | Pečiatka
| Objednávateľ |  |  |  |  | Zhotoviteľ
| Dátum a podpis: |  |  | Pečiatka |  | Dátum a podpis: |  |  |  | Pečiatka
REKAPITULÁCIA ROZPOČTU
Stavba: |  |  | Rekonštrukcia nevyužitých objektov pre komunitnú a spolkovú činnosť
Objekt: |  |  | 01 - SO 01 - Rekonštrukcia bývalého rodinného domu na komunitné centrum
Miesto: |  |  | Viničky |  |  |  | Dátum: |  | 12. 9. 2016
Objednávateľ: |  |  | Obec Viničky |  |  |  | Projektant: |  | APRO s.r.o. Trebišov
Zhotoviteľ: | [6 empty] | Spracovateľ:
Kód - Popis | [9 empty] | Cena celkom [EUR]
1) Náklady z rozpočtu | [9 empty] | 0 | [12 empty] | -1
| HSV - Práce a dodávky HSV | [8 empty] | 0
| 1 - Zemné práce | [8 empty] | 0
| 2 - Zakladanie | [8 empty] | 0
| 3 - Zvislé a kompletné konštrukcie | [8 empty] | 0
| 4 - Vodorovné konštrukcie | [8 empty] | 0
| 5 - Komunikácie | [8 empty] | 0
| 6 - Úpravy povrchov, podlahy, osadenie | [8 empty] | 0
| 9 - Ostatné konštrukcie a práce-búranie | [8 empty] | 0
| 99 - Presun hmôt HSV | [8 empty] | 0
| PSV - Práce a dodávky PSV | [8 empty] | 0
| 711 - Izolácie proti vode a vlhkosti | [8 empty] | 0
| 712 - Izolácie striech | [8 empty] | 0
| 713 - Izolácie tepelné | [8 empty] | 0
| 723 - Zdravotechnika - plynovod | [8 empty] | 0
| 725 - Zdravotechnika - zariaď. predmety | [8 empty] | 0
| 731 - Ústredné kúrenie, kotolne | [8 empty] | 0
| 762 - Konštrukcie tesárske | [8 empty] | 0
| 763 - Konštrukcie - drevostavby | [8 empty] | 0
| 764 - Konštrukcie klampiarske | [8 empty] | 0
| 765 - Konštrukcie - krytiny tvrdé | [8 empty] | 0
| 766 - Konštrukcie stolárske | [8 empty] | 0
| 767 - Konštrukcie doplnkové kovové | [8 empty] | 0
| 771 - Podlahy z dlaždíc | [8 empty] | 0
| 781 - Dokončovacie práce a obklady | [8 empty] | 0
| 783 - Dokončovacie práce - nátery | [8 empty] | 0
| 784 - Dokončovacie práce - maľby | [8 empty] | 0
| M - Práce a dodávky M | [8 empty] | 0
| 21-M - Elektromontáže | [8 empty] | 0
2) Ostatné náklady | [9 empty] | 0 |  |  |  | DPH
Celkové náklady za stavbu 1) + 2) | [7 empty] | 0
ROZPOČET
Stavba: |  |  | Rekonštrukcia nevyužitých objektov pre komunitnú a spolkovú činnosť
Objekt: |  |  | 01 - SO 01 - Rekonštrukcia bývalého rodinného domu na komunitné centrum
Miesto: |  |  | Viničky |  |  |  | Dátum: |  | 12. 9. 2016
Objednávateľ: |  |  | Obec Viničky |  |  |  | Projektant: |  | APRO s.r.o. Trebišov
Zhotoviteľ: | [6 empty] | Spracovateľ:
PČ | Typ | Kód | Popis |  |  | MJ | Množstvo | J.cena [EUR] |  | Cena celkom [EUR] |  |  | Poznámka | DPH | J. Nh [h] | Nh celkom [h] | J. hmotnosť [t] | Hmotnosť celkom [t] | J. suť [t] | Suť Celkom [t]
Náklady z rozpočtu | [9 empty] | 0 | [5 empty] | 5633.4943 |  | 550.5997 |  | 313.0941 |  | D | -1 | [7 empty] | 0
| HSV - Práce a dodávky HSV | [8 empty] | 0 | [5 empty] | 4151.3213 |  | 512.4397 |  | 283.9559 | 1 | D | 0 | ROZPOCET | [6 empty] | 0
| 1 - Zemné práce | [8 empty] | 0 | [5 empty] | 190.9226 |  | 12.8924 |  | 0 | 1 | D | 1 | ROZPOCET | [6 empty] | 0
1 | K | 130201001 | Výkop jamy a ryhy v obmedzenom priestore horn. tr.3 ručne |  |  | m3 | 11.679 |  |  | 0 |  |  |  | znížená | 3.174 | 37.0691 | 0 | 0 | 0 | 0 | 4 | K | 2 | ROZPOCET | 0 | 0 | 0 | 0 | 0 | 2 | 0 | 4 | 19317952
2 | K | 131201101 | Výkop nezapaženej jamy v hornine 3, do 100 m3 |  |  | m3 | 21.4 |  |  | 0 |  |  |  | znížená | 0.838 | 17.9332 | 0 | 0 | 0 | 0 | 4 | K | 2 | ROZPOCET | 0 | 0 | 0 | 0 | 0 | 2 | 0 | 4 | -76681075
3 | K | 132201401 | Hĺbený výkop pod základmi v hornine 3 |  |  | m3 | 17.25 |  |  | 0 |  |  |  | znížená | 5.604 | 96.669 | 0 | 0 | 0 | 0 | 4 | K | 2 | ROZPOCET | 0 | 0 | 0 | 0 | 0 | 2 | 0 | 4 | 1596356073
4 | K | 162201102 | Vodorovné premiestnenie výkopku z horniny 1-4 nad 20-50m |  |  | m3 | 39.785 |  |  | 0 |  |  |  | znížená | 0.069 | 2.7452 | 0 | 0 | 0 | 0 | 4 | K | 2 | ROZPOCET | 0 | 0 | 0 | 0 | 0 | 2 | 0 | 4 | -1488519363
5 | K | 167101101 | Nakladanie neuľahnutého výkopku z hornín tr.1-4 do 100 m3 |  |  | m3 | 39.785 |  |  | 0 |  |  |  | znížená | 0.617 | 24.5473 | 0 | 0 | 0 | 0 | 4 | K | 2 | ROZPOCET | 0 | 0 | 0 | 0 | 0 | 2 | 0 | 4 | 1264584030
6 | K | 171201201 | Uloženie sypaniny na skládky do 100 m3 |  |  | m3 | 39.785 |  |  | 0 |  |  |  | znížená | 0.009 | 0.35806 | 0 | 0 | 0 | 0 | 4 | K | 2 | ROZPOCET | 0 | 0 | 0 | 0 | 0 | 2 | 0 | 4 | -490990137
7 | K | 174101001 | Zásyp sypaninou so zhutnením jám, šachiet, rýh, zárezov alebo okolo objektov do 100 m3 |  |  | m3 | 10.544 |  |  | 0 |  |  |  | znížená | 0.242 | 2.5516 | 0 | 0 | 0 | 0 | 4 | K | 2 | ROZPOCET | 0 | 0 | 0 | 0 | 0 | 2 | 0 | 4 | -1723876154
8 | K | 174101102 | Zásyp sypaninou v uzavretých priestoroch s urovnaním povrchu zásypu |  |  | m3 | 7.721 |  |  | 0 |  |  |  | znížená | 1.172 | 9.049 | 0 | 0 | 0 | 0 | 4 | K | 2 | ROZPOCET | 0 | 0 | 0 | 0 | 0 | 2 | 0 | 4 | -1746454123
9 | M | 5833749700 | Štrkopiesok preddrvený 0-32 N |  |  | m3 | 7.72 |  |  | 0 |  |  |  | znížená | 0 | 0 | 1.67 | 12.8924 | 0 | 0 | 8 | M | 2 | ROZPOCET | 0 | 0 | 0 | 0 | 0 | 2 | 0 | 4 | 1812675373
| 2 - Zakladanie | [8 empty] | 0 | [5 empty] | 81.942 |  | 47.5155 |  | 0 | 1 | D | 1 | ROZPOCET | [6 empty] | 0
10 | K | 271571111 | Vankúše zhutnené pod základy zo štrkopiesku |  |  | m3 | 2.165 |  |  | 0 |  |  |  | znížená | 0.913 | 1.9766 | 1.9397 | 4.1995 | 0 | 0 | 4 | K | 2 | ROZPOCET | 0 | 0 | 0 | 0 | 0 | 2 | 0 | 4 | 983464933
11 | K | 274313521 | Betón základových pásov, prostý tr.C 12/15 |  |  | m3 | 8.662 |  |  | 0 |  |  |  | znížená | 0.558 | 4.8334 | 2.3815 | 20.6282 | 0 | 0 | 4 | K | 2 | ROZPOCET | 0 | 0 | 0 | 0 | 0 | 2 | 0 | 4 | 749273430
12 | K | 274361821 | Výstuž základových pásov z ocele 10505 |  |  | t | 0.195 |  |  | 0 |  |  |  | znížená | 21.966 | 4.2834 | 1.1198 | 0.21835 | 0 | 0 | 4 | K | 2 | ROZPOCET | 0 | 0 | 0 | 0 | 0 | 2 | 0 | 4 | -1031415283
13 | K | 279311114 | Postupné podbet. základného muriva bez výkopu, zapaž. a debnenia prostým betónom tr.C 16/20 |  |  | m3 | 9.25 |  |  | 0 |  |  |  | znížená | 7.397 | 68.4223 | 2.4274 | 22.4535 | 0 | 0 | 4 | K | 2 | ROZPOCET | 0 | 0 | 0 | 0 | 0 | 2 | 0 | 4 | -1414101535
14 | K | 289971211 | Zhotovenie vrstvy z geotextílie na upravenom povrchu v sklone do 1 : 5 , šírky od 0 do 3 m |  |  | m2 | 53.5 |  |  | 0 |  |  |  | znížená | 0.041 | 2.1935 | 3e-05 | 0.001605 | 0 | 0 | 4 | K | 2 | ROZPOCET | 0 | 0 | 0 | 0 | 0 | 2 | 0 | 4 | -737243250
15 | M | 6936654800 | Separačné, filtračné a spevňovacie geotextílie 200g/m2 |  |  | m2 | 61.525 |  |  | 0 |  |  |  | znížená | 0 | 0 | 0.0002 | 0.012305 | 0 | 0 | 8 | M | 2 | ROZPOCET | 0 | 0 | 0 | 0 | 0 | 2 | 0 | 4 | -1526300893
16 | K | 289971211 | Zhotovenie vrstvy z geotextílie na upravenom povrchu v sklone do 1 : 5 , šírky od 0 do 3 m |  |  | m2 | 5.68 |  |  | 0 |  |  |  | znížená | 0.041 | 0.23288 | 3e-05 | 0.0001704 | 0 | 0 | 4 | K | 2 | ROZPOCET | 0 | 0 | 0 | 0 | 0 | 2 | 0 | 4 | 1208924329
17 | M | 6936654900 | Separačné, filtračné a spevňovacie geotextílie 300g/m2 |  |  | m2 | 6.532 |  |  | 0 |  |  |  | znížená | 0 | 0 | 0.0003 | 0.0019596 | 0 | 0 | 8 | M | 2 | ROZPOCET | 0 | 0 | 0 | 0 | 0 | 2 | 0 | 4 | 1855572602
| 3 - Zvislé a kompletné konštrukcie | [8 empty] | 0 | [5 empty] | 111.6569 |  | 38.9702 |  | 0 | 1 | D | 1 | ROZPOCET | [6 empty] | 0
18 | K | 310238211 | Zamurovanie otvoru s plochou nad 0.25 do 1m2 v murive nadzákladného tehlami na maltu vápennocementovú |  |  | m3 | 2.277 |  |  | 0 |  |  |  | znížená | 4.534 | 10.3239 | 2.0463 | 4.6594 | 0 | 0 | 4 | K | 2 | ROZPOCET | 0 | 0 | 0 | 0 | 0 | 2 | 0 | 4 | -1518738175
19 | K | 311271321 | Murivo nosné (napr. PREMAC) 50x20x25 s betónovou výplňou hr. 20 cm |  |  | m2 | 8.054 |  |  | 0 |  |  |  | znížená | 0.776 | 6.2499 | 0.46142 | 3.7163 | 0 | 0 | 4 | K | 2 | ROZPOCET | 0 | 0 | 0 | 0 | 0 | 2 | 0 | 4 | -1392253222
20 | K | 311271324 | Murivo nosné (napr. PREMAC) 50x40x25 s betónovou výplňou hr. 40 cm |  |  | m2 | 3.863 |  |  | 0 |  |  |  | znížená | 1.451 | 5.6052 | 0.9165 | 3.5404 | 0 | 0 | 4 | K | 2 | ROZPOCET | 0 | 0 | 0 | 0 | 0 | 2 | 0 | 4 | -298650834
21 | K | 311273520 | Murivo nosné z tvárnic (napr. YTONG) P+D na MC-5 a tenkovrst.,maltu(napr. YTONG) hr.250 P4-500 |  |  | m2 | 3 |  |  | 0 |  |  |  | znížená | 0.717 | 2.151 | 0.2147 | 0.6441 | 0 | 0 | 4 | K | 2 | ROZPOCET | 0 | 0 | 0 | 0 | 0 | 2 | 0 | 4 | 1489910017
22 | K | 311273525 | Murivo nosné z tvárnic (napr. YTONG) P+D na MC-5 a tenkovrst.,maltu (napr. YTONG) hr.450 |  |  | m2 | 69.21 |  |  | 0 |  |  |  | znížená | 0.98 | 67.8258 | 0.31119 | 21.5375 | 0 | 0 | 4 | K | 2 | ROZPOCET | 0 | 0 | 0 | 0 | 0 | 2 | 0 | 4 | 1129539669
23 | K | 317121101 | Montáž prefabrikovaného prekladu pre svetlosť otvoru od 600 do 1050 mm |  |  | ks | 3 |  |  | 0 |  |  |  | znížená | 0.231 | 0.693 | 0.0069244 | 0.020773 | 0 | 0 | 4 | K | 2 | ROZPOCET | 0 | 0 | 0 | 0 | 0 | 2 | 0 | 4 | -750407115
24 | M | 5953172403 | Nenosný preklad (napr. YTONG) rozmer 100x249x1250 |  |  | ks | 3.03 |  |  | 0 |  |  |  | znížená | 0 | 0 | 0.026 | 0.07878 | 0 | 0 | 8 | M | 2 | ROZPOCET | 0 | 0 | 0 | 0 | 0 | 2 | 0 | 4 | -1123292651
25 | K | 317121102 | Montáž prefabrikovaného prekladu pre svetlosť otvoru nad 1050 do 1800 mm |  |  | ks | 1 |  |  | 0 |  |  |  | znížená | 0.287 | 0.287 | 0.00923 | 0.00923 | 0 | 0 | 4 | K | 2 | ROZPOCET | 0 | 0 | 0 | 0 | 0 | 2 | 0 | 4 | -307400446
26 | M | 5953170202 | Nosný preklad (napr. YTONG) rozmer 375x249x1490 |  |  | ks | 1.01 |  |  | 0 |  |  |  | znížená | 0 | 0 | 0.117 | 0.11817 | 0 | 0 | 8 | M | 2 | ROZPOCET | 0 | 0 | 0 | 0 | 0 | 2 | 0 | 4 | 415649768
27 | K | 342272102 | Priečky z tvárnic (napr. YTONG) na MC-5 a tenkovrst.,maltu (napr. YTONG) hr.100, P2-500 |  |  | m2 | 19.433 |  |  | 0 |  |  |  | znížená | 0.518 | 10.0663 | 0.11929 | 2.3182 | 0 | 0 | 4 | K | 2 | ROZPOCET | 0 | 0 | 0 | 0 | 0 | 2 | 0 | 4 | 979058177
28 | K | 342272104 | Priečky z tvárnic (napr. YTONG) na MC-5 a tenkovrst.,maltu (napr. YTONG) hr.150, P2-500 |  |  | m2 | 15.152 |  |  | 0 |  |  |  | znížená | 0.558 | 8.4548 | 0.1536 | 2.3273 | 0 | 0 | 4 | K | 2 | ROZPOCET | 0 | 0 | 0 | 0 | 0 | 2 | 0 | 4 | 794953214
| 4 - Vodorovné konštrukcie | [8 empty] | 0 | [5 empty] | 125.4384 |  | 50.4552 |  | 0 | 1 | D | 1 | ROZPOCET | [6 empty] | 0
29 | K | 413321414 | Betón nosníkov, železový tr.C 25/30 |  |  | m3 | 3.472 |  |  | 0 |  |  |  | znížená | 1.007 | 3.4963 | 2.4506 | 8.5085 | 0 | 0 | 4 | K | 2 | ROZPOCET | 0 | 0 | 0 | 0 | 0 | 2 | 0 | 4 | 166066542
30 | K | 413351107 | Debnenie nosníka zhotovenie-dielce |  |  | m2 | 26.831 |  |  | 0 |  |  |  | znížená | 0.736 | 19.7476 | 0.07058 | 1.8937 | 0 | 0 | 4 | K | 2 | ROZPOCET | 0 | 0 | 0 | 0 | 0 | 2 | 0 | 4 | 1733726945
31 | K | 413351108 | Debnenie nosníka odstránenie-dielce |  |  | m2 | 26.831 |  |  | 0 |  |  |  | znížená | 0.326 | 8.7469 | 0 | 0 | 0 | 0 | 4 | K | 2 | ROZPOCET | 0 | 0 | 0 | 0 | 0 | 2 | 0 | 4 | -445562654
32 | K | 413351213 | Podporná konštrukcia nosníkov do 10 kpa - zhotovenie |  |  | m2 | 12.106 |  |  | 0 |  |  |  | znížená | 0.945 | 11.4402 | 0.09673 | 1.171 | 0 | 0 | 4 | K | 2 | ROZPOCET | 0 | 0 | 0 | 0 | 0 | 2 | 0 | 4 | -408015457
33 | K | 413351214 | Podporná konštrukcia nosníkov do 10 kpa - odstránenie |  |  | m2 | 12.106 |  |  | 0 |  |  |  | znížená | 0.328 | 3.9708 | 0 | 0 | 0 | 0 | 4 | K | 2 | ROZPOCET | 0 | 0 | 0 | 0 | 0 | 2 | 0 | 4 | 810503982
34 | K | 417321515 | Betón stužujúcich pásov a vencov železový tr. C 25/30 |  |  | m3 | 7.582 |  |  | 0 |  |  |  | znížená | 1.371 | 10.3949 | 2.4823 | 18.821 | 0 | 0 | 4 | K | 2 | ROZPOCET | 0 | 0 | 0 | 0 | 0 | 2 | 0 | 4 | 1393260391
35 | K | 417351115 | Debnenie bočníc stužujúcich pásov a vencov vrátane vzpier zhotovenie |  |  | m2 | 31.363 |  |  | 0 |  |  |  | znížená | 0.482 | 15.117 | 0.01854 | 0.58147 | 0 | 0 | 4 | K | 2 | ROZPOCET | 0 | 0 | 0 | 0 | 0 | 2 | 0 | 4 | -1081431787
36 | K | 417351116 | Debnenie bočníc stužujúcich pásov a vencov vrátane vzpier odstránenie |  |  | m2 | 31.363 |  |  | 0 |  |  |  | znížená | 0.239 | 7.4958 | 0 | 0 | 0 | 0 | 4 | K | 2 | ROZPOCET | 0 | 0 | 0 | 0 | 0 | 2 | 0 | 4 | 222365500
37 | K | 417361821 | Výstuž stužujúcich pásov a vencov z betonárskej ocele 10505 |  |  | t | 0.719 |  |  | 0 |  |  |  | znížená | 26.532 | 19.0765 | 1.0168 | 0.73111 | 0 | 0 | 4 | K | 2 | ROZPOCET | 0 | 0 | 0 | 0 | 0 | 2 | 0 | 4 | 420832509
38 | K | 430321313 | Schodiskové konštrukcie, betón železový tr. C 16/20 |  |  | m3 | 3.981 |  |  | 0 |  |  |  | znížená | 2.433 | 9.6858 | 2.4254 | 9.6556 | 0 | 0 | 4 | K | 2 | ROZPOCET | 0 | 0 | 0 | 0 | 0 | 2 | 0 | 4 | 1586018685
39 | K | 430361821 | Výstuž schodiskových konštrukcií z betonárskej ocele 10505 |  |  | t | 0.199 |  |  | 0 |  |  |  | znížená | 35.861 | 7.1363 | 1.0171 | 0.20241 | 0 | 0 | 4 | K | 2 | ROZPOCET | 0 | 0 | 0 | 0 | 0 | 2 | 0 | 4 | -1855927509
40 | K | 431351121 | Debnenie do 4 m výšky - podest a podstupňových dosiek pôdorysne priamočiarych zhotovenie |  |  | m2 | 1.535 |  |  | 0 |  |  |  | znížená | 1.338 | 2.0538 | 0.09146 | 0.14039 | 0 | 0 | 4 | K | 2 | ROZPOCET | 0 | 0 | 0 | 0 | 0 | 2 | 0 | 4 | -149772308
41 | K | 431351122 | Debnenie do 4 m výšky - podest a podstupňových dosiek pôdorysne priamočiarych odstránenie |  |  | m2 | 1.535 |  |  | 0 |  |  |  | znížená | 0.336 | 0.51576 | 0 | 0 | 0 | 0 | 4 | K | 2 | ROZPOCET | 0 | 0 | 0 | 0 | 0 | 2 | 0 | 4 | -961649507
42 | K | 434351141 | Debnenie stupňov na podstupňovej doske alebo na teréne pôdorysne priamočiarych zhotovenie |  |  | m2 | 3.702 |  |  | 0 |  |  |  | znížená | 0.834 | 3.0875 | 0.02356 | 0.087219 | 0 | 0 | 4 | K | 2 | ROZPOCET | 0 | 0 | 0 | 0 | 0 | 2 | 0 | 4 | 1770524909
43 | K | 434351142 | Debnenie stupňov na podstupňovej doske alebo na teréne pôdorysne priamočiarych odstránenie |  |  | m2 | 3.702 |  |  | 0 |  |  |  | znížená | 0.259 | 0.95882 | 0 | 0 | 0 | 0 | 4 | K | 2 | ROZPOCET | 0 | 0 | 0 | 0 | 0 | 2 | 0 | 4 | 815025913
44 | K | 451577777 | Podklad pod dlažbu v ploche vodorovnej alebo v sklone do 1:5 hr. 30-100 mm z kameniva ťaženého |  |  | m2 | 53.5 |  |  | 0 |  |  |  | znížená | 0.047 | 2.5145 | 0.16192 | 8.6627 | 0 | 0 | 4 | K | 2 | ROZPOCET | 0 | 0 | 0 | 0 | 0 | 2 | 0 | 4 | -894045086
| 5 - Komunikácie | [8 empty] | 0 | [5 empty] | 60.8628 |  | 53.7272 |  | 0 | 1 | D | 1 | ROZPOCET | [6 empty] | 0
45 | K | 564231111 | Podklad alebo podsyp zo štrkopiesku s rozprestretím, vlhčením a zhutnením po zhutnení hr.100 mm |  |  | m2 | 5.68 |  |  | 0 |  |  |  | znížená | 0.025 | 0.142 | 0.2024 | 1.1496 | 0 | 0 | 4 | K | 2 | ROZPOCET | 0 | 0 | 0 | 0 | 0 | 2 | 0 | 4 | 45560348
46 | K | 564251111 | Podklad alebo podsyp zo štrkopiesku fr. 8-16, s rozprestretím, vlhčením a zhutnením po zhutnení hr.150 mm |  |  | m2 | 53.5 |  |  | 0 |  |  |  | znížená | 0.015 | 0.8025 | 0.30361 | 16.2431 | 0 | 0 | 4 | K | 2 | ROZPOCET | 0 | 0 | 0 | 0 | 0 | 2 | 0 | 4 | -1471243600
47 | K | 564261111 | Podklad alebo podsyp zo štrkového lôžka fr. 0-32, s rozprestretím, vlhčením a zhutnením po zhutnení hr.200 mm |  |  | m2 | 53.5 |  |  | 0 |  |  |  | znížená | 0.018 | 0.963 | 0.40481 | 21.6573 | 0 | 0 | 4 | K | 2 | ROZPOCET | 0 | 0 | 0 | 0 | 0 | 2 | 0 | 4 | 303962227
48 | K | 5648511111 | Kryt z riečneho štrku, fr. 12-32, hr. 50 mm |  |  | m2 | 5.68 |  |  | 0 |  |  |  | znížená | 0.024 | 0.13632 | 0.11678 | 0.66331 | 0 | 0 | 4 | K | 2 | ROZPOCET | 0 | 0 | 0 | 0 | 0 | 2 | 0 | 4 | 50158409
49 | K | 596911112 | Kladenie zámkovej dlažby hr.6cm pre peších nad 20 m2 |  |  | m2 | 53.5 |  |  | 0 |  |  |  | znížená | 1.0994 | 58.819 | 0.112 | 5.992 | 0 | 0 | 4 | K | 2 | ROZPOCET | 0 | 0 | 0 | 0 | 0 | 2 | 0 | 4 | -189389554
50 | M | 5922913200 | Zámková dlažba sivá hrúbky 6 cm |  |  | m2 | 54.57 |  |  | 0 |  |  |  | znížená | 0 | 0 | 0.147 | 8.0218 | 0 | 0 | 8 | M | 2 | ROZPOCET | 0 | 0 | 0 | 0 | 0 | 2 | 0 | 4 | -1221794291
| 6 - Úpravy povrchov, podlahy, osadenie | [8 empty] | 0 | [5 empty] | 876.732 |  | 280.2373 |  | 0 | 1 | D | 1 | ROZPOCET | [6 empty] | 0
51 | K | 610991111 | Zakrývanie výplní vnútorných okenných otvorov |  |  | m2 | 27.38 |  |  | 0 |  |  |  | znížená | 0.082 | 2.2452 | 8e-05 | 0.0021904 | 0 | 0 | 4 | K | 2 | ROZPOCET | 0 | 0 | 0 | 0 | 0 | 2 | 0 | 4 | 1528790873
52 | K | 612465115 | Príprava podkladu, prednástrek (napr.BAUMIT) -Betonkontakt,pod omietky vnút.stien,zvýšenie priľnavosti náteru |  |  | m2 | 234.185 |  |  | 0 |  |  |  | znížená | 0.052 | 12.1776 | 0.0003 | 0.070255 | 0 | 0 | 4 | K | 2 | ROZPOCET | 0 | 0 | 0 | 0 | 0 | 2 | 0 | 4 | -1166380326
53 | K | 612465136 | Vnútorná omietka stien (napr. BAUMIT), vápennocementová,MVR Uni,ručné nanášanie,jadrová hr.1,5 cm |  |  | m2 | 234.185 |  |  | 0 |  |  |  | znížená | 0.464 | 108.6618 | 0.0188 | 4.4027 | 0 | 0 | 4 | K | 2 | ROZPOCET | 0 | 0 | 0 | 0 | 0 | 2 | 0 | 4 | -1080084547
54 | K | 612465138 | Vnútorná omietka stien , vápenná biela,jemná štuková,miešanie strojne,nanášanie ručne hr.4 mm |  |  | m2 | 181.707 |  |  | 0 |  |  |  | znížená | 0.216 | 39.2487 | 0.006 | 1.0902 | 0 | 0 | 4 | K | 2 | ROZPOCET | 0 | 0 | 0 | 0 | 0 | 2 | 0 | 4 | -30989089
55 | K | 612481119 | Potiahnutie vnútorných stien, sklotextílnou mriežkou |  |  | m2 | 234.185 |  |  | 0 |  |  |  | znížená | 0.194 | 45.4319 | 0.00196 | 0.459 | 0 | 0 | 4 | K | 2 | ROZPOCET | 0 | 0 | 0 | 0 | 0 | 2 | 0 | 4 | 1320092974
56 | K | 615981132 | Obklad vnútorných, vonkajších stien betónových konštrukcií do debnenia (napr. Kombidoska) hr. 50 mm |  |  | m2 | 18.046 |  |  | 0 |  |  |  | znížená | 0.266 | 4.8002 | 0.00843 | 0.15213 | 0 | 0 | 4 | K | 2 | ROZPOCET | 0 | 0 | 0 | 0 | 0 | 2 | 0 | 4 | -763344790
57 | K | 620991121 | Zakrývanie výplní vonkajších otvorov zhotovené z lešenia akýmkoľvek spôsobom |  |  | m2 | 27.38 |  |  | 0 |  |  |  | znížená | 0.082 | 2.2452 | 0.0001 | 0.002738 | 0 | 0 | 4 | K | 2 | ROZPOCET | 0 | 0 | 0 | 0 | 0 | 2 | 0 | 4 | -1965239509
58 | K | 622464234 | Vonkajšia omietka stien (napr. BAUMIT) tenkovrstvová silikónová základ a ryhovaná 2 mm |  |  | m2 | 190.967 |  |  | 0 |  |  |  | znížená | 0.394 | 75.241 | 0.003 | 0.5729 | 0 | 0 | 4 | K | 2 | ROZPOCET | 0 | 0 | 0 | 0 | 0 | 2 | 0 | 4 | 2015038050
59 | K | 622466141 | Stierka vonkajších stien vyrovnávacia (napr. BAUMIT), miešanie strojne, nanášanie ručne hr.3 mm |  |  | m2 | 64.95 |  |  | 0 |  |  |  | znížená | 0.222 | 14.4189 | 0.004 | 0.2598 | 0 | 0 | 4 | K | 2 | ROZPOCET | 0 | 0 | 0 | 0 | 0 | 2 | 0 | 4 | -58013074
60 | K | 622481119 | Potiahnutie vonkajších stien, sklotextílnou mriežkou |  |  | m2 | 64.95 |  |  | 0 |  |  |  | znížená | 0.194 | 12.6003 | 0.00196 | 0.1273 | 0 | 0 | 4 | K | 2 | ROZPOCET | 0 | 0 | 0 | 0 | 0 | 2 | 0 | 4 | -1413023203
61 | K | 624601111 | Tmelenie škár (s dodaním hmôt) s prierezom 20 x 20 mm |  |  | m | 15.6 |  |  | 0 |  |  |  | znížená | 0.208 | 3.2448 | 0.00053 | 0.008268 | 0 | 0 | 4 | K | 2 | ROZPOCET | 0 | 0 | 0 | 0 | 0 | 2 | 0 | 4 | 1841453891
62 | K | 625250151 | Doteplenie vonk. konštrukcie, bez povrchovej úpravy, systém XPS STYRODUR 2800 C, lepený celoplošne bez prikotvenia hr. izolantu 30 mm |  |  | m2 | 8.873 |  |  | 0 |  |  |  | znížená | 0.67 | 5.9449 | 0.00988 | 0.087665 | 0 | 0 | 4 | K | 2 | ROZPOCET | 0 | 0 | 0 | 0 | 0 | 2 | 0 | 4 | 1663392590
63 | K | 625250155 | Doteplenie vonk. konštrukcie, bez povrchovej úpravy, systém XPS STYRODUR 2800 C, lepený rámovo s prikotvením, hr. izolantu 80 mm |  |  | m2 | 49.639 |  |  | 0 |  |  |  | znížená | 0.67 | 33.2581 | 0.0112 | 0.55596 | 0 | 0 | 4 | K | 2 | ROZPOCET | 0 | 0 | 0 | 0 | 0 | 2 | 0 | 4 | 1780978508
64 | K | 625253041 | Kontaktný zateplovací systém doskami EPS GREYWALL - sivý polystyrén hr.80 mm, bez omietky |  |  | m2 | 78.464 |  |  | 0 |  |  |  | znížená | 1.238 | 97.1384 | 0.00285 | 0.22362 | 0 | 0 | 4 | K | 2 | ROZPOCET | 0 | 0 | 0 | 0 | 0 | 2 | 0 | 4 | -1287807660
65 | K | 625253071 | Kontaktný zateplovací systém doskami EPS GREYWALL - sivý polystyrén hr.140 mm, bez omietky |  |  | m2 | 62.486 |  |  | 0 |  |  |  | znížená | 1.238 | 77.3577 | 0.00359 | 0.22432 | 0 | 0 | 4 | K | 2 | ROZPOCET | 0 | 0 | 0 | 0 | 0 | 2 | 0 | 4 | 1331181587
66 | K | 625991030 | Kontaktný zateplovací systém doskami EPS GREYWALL-sivý polystyrén, hr. 3cm bez omietky ostenia okien a dverí, |  |  | m2 | 16.35 |  |  | 0 |  |  |  | znížená | 0.678 | 11.0853 | 0.00944 | 0.15434 | 0 | 0 | 4 | K | 2 | ROZPOCET | 0 | 0 | 0 | 0 | 0 | 2 | 0 | 4 | -1909199017
67 | K | 629451112 | Vyrovnávacia vrstva z cementovej malty pod klampiarskymi prvkami šírky nad 150 do 300 mm |  |  | m | 15.6 |  |  | 0 |  |  |  | znížená | 0.142 | 2.2152 | 0.020911 | 0.32621 | 0 | 0 | 4 | K | 2 | ROZPOCET | 0 | 0 | 0 | 0 | 0 | 2 | 0 | 4 | -1479086820
68 | K | 631312611 | Mazanina z betónu prostého tr.C 16/20 hr.nad 50 do 80 mm |  |  | m3 | 7.763 |  |  | 0 |  |  |  | znížená | 3.038 | 23.584 | 2.4247 | 18.8227 | 0 | 0 | 4 | K | 2 | ROZPOCET | 0 | 0 | 0 | 0 | 0 | 2 | 0 | 4 | 978540629
69 | K | 631315611 | Mazanina z betónu prostého tr.C 16/20 hr.nad 120 do 240 mm |  |  | m3 | 9.525 |  |  | 0 |  |  |  | znížená | 2.191 | 20.8693 | 2.4247 | 23.095 | 0 | 0 | 4 | K | 2 | ROZPOCET | 0 | 0 | 0 | 0 | 0 | 2 | 0 | 4 | 673246289
70 | M | 3139552801 | Rohož Kari popúšťaná 8/150x8/150 mm |  |  | m2 | 66.675 |  |  | 0 |  |  |  | znížená | 0 | 0 | 0.00674 | 0.44939 | 0 | 0 | 8 | M | 2 | ROZPOCET | 0 | 0 | 0 | 0 | 0 | 2 | 0 | 4 | 343355340
71 | K | 631319151 | Príplatok za prehlad. povrchu betónovej mazaniny min. tr.C 8/10 oceľ. hlad. hr. 50-80 mm |  |  | m3 | 7.763 |  |  | 0 |  |  |  | znížená | 2.783 | 21.6044 | 0 | 0 | 0 | 0 | 4 | K | 2 | ROZPOCET | 0 | 0 | 0 | 0 | 0 | 2 | 0 | 4 | -869198642
72 | K | 631319155 | Príplatok za prehlad. povrchu betónovej mazaniny min. tr.C 8/10 oceľ. hlad. hr. 120-240 mm |  |  | m3 | 9.525 |  |  | 0 |  |  |  | znížená | 0.696 | 6.6294 | 0 | 0 | 0 | 0 | 4 | K | 2 | ROZPOCET | 0 | 0 | 0 | 0 | 0 | 2 | 0 | 4 | -1483466799
73 | K | 631319171 | Príplatok za strhnutie povrchu mazaniny latou pre hr. obidvoch vrstiev mazaniny nad 50 do 80 mm |  |  | m3 | 7.763 |  |  | 0 |  |  |  | znížená | 0.846 | 6.5675 | 0 | 0 | 0 | 0 | 4 | K | 2 | ROZPOCET | 0 | 0 | 0 | 0 | 0 | 2 | 0 | 4 | 1818143918
74 | K | 631319175 | Príplatok za strhnutie povrchu mazaniny latou pre hr. obidvoch vrstiev mazaniny nad 120 do 240 mm |  |  | m3 | 9.525 |  |  | 0 |  |  |  | znížená | 0.212 | 2.0193 | 0 | 0 | 0 | 0 | 4 | K | 2 | ROZPOCET | 0 | 0 | 0 | 0 | 0 | 2 | 0 | 4 | -1677727572
75 | K | 631571003 | Násyp zo štrkopiesku 0-32 (pre spevnenie podkladu) |  |  | m3 | 121.975 |  |  | 0 |  |  |  | znížená | 1.892 | 230.7767 | 1.837 | 224.0681 | 0 | 0 | 4 | K | 2 | ROZPOCET | 0 | 0 | 0 | 0 | 0 | 2 | 0 | 4 | -538683866
76 | K | 632921411 | Dlažba schodísk z betónových dlaždíc mrazuvzdorná, protišmyk., hr 40mm, kladených do flex. lepidla |  |  | m2 | 17.9 |  |  | 0 |  |  |  | znížená | 0.639 | 11.4381 | 0.27575 | 4.9359 | 0 | 0 | 4 | K | 2 | ROZPOCET | 0 | 0 | 0 | 0 | 0 | 2 | 0 | 4 | 1826741291
77 | K | 648991113 | Osadenie parapetných dosiek z plastických a poloplast., hmôt, š. nad 200 mm |  |  | m | 15.6 |  |  | 0 |  |  |  | znížená | 0.38 | 5.928 | 0.0088971 | 0.13879 | 0 | 0 | 4 | K | 2 | ROZPOCET | 0 | 0 | 0 | 0 | 0 | 2 | 0 | 4 | -77925141
78 | M | 5624900351 | Plast Parapet vnútorný š. 250 mm |  |  | m | 15.6 |  |  | 0 |  |  |  | znížená | 0 | 0 | 0.0005 | 0.0078 | 0 | 0 | 8 | M | 2 | ROZPOCET | 0 | 0 | 0 | 0 | 0 | 2 | 0 | 4 | 294450842
| 9 - Ostatné konštrukcie a práce-búranie | [8 empty] | 0 | [5 empty] | 1441.6269 |  | 28.6419 |  | 283.9559 | 1 | D | 1 | ROZPOCET | [6 empty] | 0
79 | K | 917762111 | Osadenie chodník. obrubníka betónového s oporou z betónu prostého tr. C 10/12, 5 do lôžka |  |  | m | 59 |  |  | 0 |  |  |  | znížená | 0.256 | 15.104 | 0.17666 | 10.4229 | 0 | 0 | 4 | K | 2 | ROZPOCET | 0 | 0 | 0 | 0 | 0 | 2 | 0 | 4 | -1935882628
80 | M | 5922924500 | Doplnky - betónový obrubník parkový 100x20x5 cm farba sivá |  |  | ks | 59.59 |  |  | 0 |  |  |  | znížená | 0 | 0 | 0.023 | 1.3706 | 0 | 0 | 8 | M | 2 | ROZPOCET | 0 | 0 | 0 | 0 | 0 | 2 | 0 | 4 | 854737921
81 | K | 941941041 | Montáž lešenia ľahkého pracovného radového s podlahami šírky nad 1, 00 do 1,20 m a výšky do 10 m |  |  | m2 | 145.959 |  |  | 0 |  |  |  | znížená | 0.146 | 21.31 | 5.7e-07 | 8.3197e-05 | 0 | 0 | 4 | K | 2 | ROZPOCET | 0 | 0 | 0 | 0 | 0 | 2 | 0 | 4 | -308218473
82 | K | 941941291 | Príplatok za prvý a každý ďalší i začatý mesiac použitia lešenia šírky nad 1,00 do 1,20 m, výšky do 10 m |  |  | m2 | 291.918 |  |  | 0 |  |  |  | znížená | 0.006 | 1.7515 | 0.02013 | 5.8763 | 0 | 0 | 4 | K | 2 | ROZPOCET | 0 | 0 | 0 | 0 | 0 | 2 | 0 | 4 | -1886024526
83 | K | 941941841 | Demontáž lešenia ľahkého pracovného radového a s podlahami, šírky nad 1,00 do 1,20 m výšky do 10 m |  |  | m2 | 145.959 |  |  | 0 |  |  |  | znížená | 0.104 | 15.1797 | 0 | 0 | 0 | 0 | 4 | K | 2 | ROZPOCET | 0 | 0 | 0 | 0 | 0 | 2 | 0 | 4 | 1694927513
84 | K | 941955001 | Lešenie ľahké pracovné pomocné, s výškou lešeňovej podlahy do 1,20 m |  |  | m2 | 103.5 |  |  | 0 |  |  |  | znížená | 0.099 | 10.2465 | 0.0422 | 4.3677 | 0 | 0 | 4 | K | 2 | ROZPOCET | 0 | 0 | 0 | 0 | 0 | 2 | 0 | 4 | 1299138062
85 | K | 952901111 | Vyčistenie budov pri výške podlaží do 4m |  |  | m2 | 103.5 |  |  | 0 |  |  |  | znížená | 0.324 | 33.534 | 5e-05 | 0.005175 | 0 | 0 | 4 | K | 2 | ROZPOCET | 0 | 0 | 0 | 0 | 0 | 2 | 0 | 4 | 1662069632
86 | K | 953945106 | Profil soklový hliníkový SL 8 (napr. BAUMIT) |  |  | m | 28.64 |  |  | 0 |  |  |  | znížená | 0.188 | 5.3843 | 0 | 0 | 0 | 0 | 4 | K | 2 | ROZPOCET | 0 | 0 | 0 | 0 | 0 | 2 | 0 | 4 | 133575323
87 | K | 9539451081 | Profil soklový hliníkový SL 14 (napr. BAUMIT) |  |  | m | 23.86 |  |  | 0 |  |  |  | znížená | 0.188 | 4.4857 | 0 | 0 | 0 | 0 | 4 | K | 2 | ROZPOCET | 0 | 0 | 0 | 0 | 0 | 2 | 0 | 4 | 1630763603
88 | K | 953945111 | Lišta rohová (napr. BAUMIT) |  |  | m | 114.17 |  |  | 0 |  |  |  | znížená | 0.094 | 10.732 | 0 | 0 | 0 | 0 | 4 | K | 2 | ROZPOCET | 0 | 0 | 0 | 0 | 0 | 2 | 0 | 4 | -996666952
89 | K | 953945112 | Profil okenný, dverový (napr. BAUMIT) |  |  | m | 65.4 |  |  | 0 |  |  |  | znížená | 0.094 | 6.1476 | 0 | 0 | 0 | 0 | 4 | K | 2 | ROZPOCET | 0 | 0 | 0 | 0 | 0 | 2 | 0 | 4 | 1752455175
90 | K | 953945115 | Lišta PVC s odkvapovým nosom (napr. BAUMIT) |  |  | m | 83.6 |  |  | 0 |  |  |  | znížená | 0.094 | 7.8584 | 0 | 0 | 0 | 0 | 4 | K | 2 | ROZPOCET | 0 | 0 | 0 | 0 | 0 | 2 | 0 | 4 | 742861437
91 | K | 961021311 | Búranie základov, z muriva zmiešaného alebo kamenného, -2,40800t |  |  | m3 | 2.544 |  |  | 0 |  |  |  | znížená | 1.587 | 4.0373 | 0 | 0 | 2.408 | 6.126 | 4 | K | 2 | ROZPOCET | 0 | 0 | 0 | 0 | 0 | 2 | 0 | 4 | -1752827021
92 | K | 962022391 | Búranie muriva nadzákladového kamenného príp. zmieš. na akúkoľvek maltu, -2,38500t |  |  | m3 | 88.983 |  |  | 0 |  |  |  | znížená | 1.85 | 164.6186 | 0.04681 | 4.1653 | 2.385 | 212.2245 | 4 | K | 2 | ROZPOCET | 0 | 0 | 0 | 0 | 0 | 2 | 0 | 4 | 1971682356
93 | K | 962032631 | Búranie komínov. muriva z tehál nad strechou na akúkoľvek maltu x, -1,63300t |  |  | m3 | 4.961 |  |  | 0 |  |  |  | znížená | 2.464 | 12.2239 | 0 | 0 | 1.633 | 8.1013 | 4 | K | 2 | ROZPOCET | 0 | 0 | 0 | 0 | 0 | 2 | 0 | 4 | 1356681785
94 | K | 963042819 | Búranie akýchkoľvek betónových schodiskových stupňov zhotovených na mieste, -0,07000t |  |  | m | 1 |  |  | 0 |  |  |  | znížená | 0.606 | 0.606 | 0 | 0 | 0.07 | 0.07 | 4 | K | 2 | ROZPOCET | 0 | 0 | 0 | 0 | 0 | 2 | 0 | 4 | 1137511059
95 | K | 963053935 | Búranie železobetónových schodiskových ramien monolitických, -0,39200t |  |  | m2 | 7.45 |  |  | 0 |  |  |  | znížená | 2.989 | 22.268 | 0 | 0 | 0.392 | 2.9204 | 4 | K | 2 | ROZPOCET | 0 | 0 | 0 | 0 | 0 | 2 | 0 | 4 | -908859795
96 | K | 963054949 | Búranie železobetónových schodníc akéjkoľvek dľžky, -0,14400t |  |  | m | 25.6 |  |  | 0 |  |  |  | znížená | 0.896 | 22.9376 | 0.021879 | 0.56011 | 0.144 | 3.6864 | 4 | K | 2 | ROZPOCET | 0 | 0 | 0 | 0 | 0 | 2 | 0 | 4 | -55068299
97 | K | 9640511121 | Búranie samostatných kachlí, -2,40000t |  |  | m3 | 2.34 |  |  | 0 |  |  |  | znížená | 13.095 | 30.6423 | 0.22524 | 0.52706 | 2.4 | 5.616 | 4 | K | 2 | ROZPOCET | 0 | 0 | 0 | 0 | 0 | 2 | 0 | 4 | -543944576
98 | K | 965082920 | Odstránenie násypu pod podlahami alebo na strechách, hr.do 100 mm, -1,40000t |  |  | m3 | 14.6 |  |  | 0 |  |  |  | znížená | 1.245 | 18.177 | 0 | 0 | 1.4 | 20.44 | 4 | K | 2 | ROZPOCET | 0 | 0 | 0 | 0 | 0 | 2 | 0 | 4 | 1785807202
99 | K | 967021112 | Prikresanie rovných ostení bez odstupu po hrubom vybúraní otvorov v murive kamennom, -0,07500t |  |  | m2 | 11.55 |  |  | 0 |  |  |  | znížená | 0.608 | 7.0224 | 0 | 0 | 0.075 | 0.86625 | 4 | K | 2 | ROZPOCET | 0 | 0 | 0 | 0 | 0 | 2 | 0 | 4 | 1901685846
100 | K | 968061112 | Vyvesenie alebo zavesenie dreveného okenného krídla do 1, 5 m2 |  |  | ks | 12 |  |  | 0 |  |  |  | znížená | 0.042 | 0.504 | 0 | 0 | 0 | 0 | 4 | K | 2 | ROZPOCET | 0 | 0 | 0 | 0 | 0 | 2 | 0 | 4 | 2113253350
101 | K | 968061125 | Vyvesenie alebo zavesenie dreveného dverného krídla do 2 m2 |  |  | ks | 7 |  |  | 0 |  |  |  | znížená | 0.061 | 0.427 | 0 | 0 | 0 | 0 | 4 | K | 2 | ROZPOCET | 0 | 0 | 0 | 0 | 0 | 2 | 0 | 4 | -1129758666
102 | K | 968062355 | Vybúranie drevených rámov okien dvojitých alebo zdvojených, plochy do 2 m2, -0,06300t |  |  | m2 | 2.959 |  |  | 0 |  |  |  | znížená | 0.735 | 2.1749 | 0.045116 | 0.1335 | 0.063 | 0.18642 | 4 | K | 2 | ROZPOCET | 0 | 0 | 0 | 0 | 0 | 2 | 0 | 4 | 1521482544
103 | K | 968062356 | Vybúranie drevených rámov okien dvojitých alebo zdvojených, plochy do 4 m2, -0,05400t |  |  | m2 | 9.665 |  |  | 0 |  |  |  | znížená | 0.533 | 5.1514 | 0.030699 | 0.29671 | 0.054 | 0.52191 | 4 | K | 2 | ROZPOCET | 0 | 0 | 0 | 0 | 0 | 2 | 0 | 4 | -1183939061
104 | K | 968062455 | Vybúranie drevených alebo kovových dverových zárubní, -0,08200t |  |  | m2 | 10.5 |  |  | 0 |  |  |  | znížená | 0.52 | 5.46 | 0.042402 | 0.44522 | 0.082 | 0.861 | 4 | K | 2 | ROZPOCET | 0 | 0 | 0 | 0 | 0 | 2 | 0 | 4 | 1626012877
105 | K | 971024561 | Vybúranie otvorov v murive kamennom alebo zmiešanom plochy do 1 m2 hr.do 600 mm, -2,30000t |  |  | m3 | 5.126 |  |  | 0 |  |  |  | znížená | 7.926 | 40.6287 | 0.06903 | 0.35385 | 2.3 | 11.7898 | 4 | K | 2 | ROZPOCET | 0 | 0 | 0 | 0 | 0 | 2 | 0 | 4 | -15631035
106 | K | 971024651 | Vybúranie otvorov v murive kamennom alebo zmiešanom plochy do 4 m2 hr.do 600 mm, -2,30000t |  |  | m3 | 0.869 |  |  | 0 |  |  |  | znížená | 6.181 | 5.3713 | 0.055462 | 0.048196 | 2.3 | 1.9987 | 4 | K | 2 | ROZPOCET | 0 | 0 | 0 | 0 | 0 | 2 | 0 | 4 | -1398485763
107 | K | 973022341 | Vysekanie v murive z kameňa kapsy plochy do 0, 25 m2, hĺbky do 150 mm, -0,02900t |  |  | ks | 2 |  |  | 0 |  |  |  | znížená | 1.122 | 2.244 | 0.0346 | 0.0692 | 0.029 | 0.058 | 4 | K | 2 | ROZPOCET | 0 | 0 | 0 | 0 | 0 | 2 | 0 | 4 | -684578321
108 | K | 973028121 | Vysekanie v murive z kameňa, kapsy pre zaviazanie nových priečok a stien, hr. X do 100 mm, -0,00900t |  |  | m | 9 |  |  | 0 |  |  |  | znížená | 0.726 | 6.534 | 0 | 0 | 0.009 | 0.081 | 4 | K | 2 | ROZPOCET | 0 | 0 | 0 | 0 | 0 | 2 | 0 | 4 | -1088822478
109 | K | 973028131 | Vysekanie v murive z kameňa, kapsy pre zaviazanie nových priečok a stien, hr. X do 150 mm, -0,01100t |  |  | m | 6 |  |  | 0 |  |  |  | znížená | 1.073 | 6.438 | 0 | 0 | 0.011 | 0.066 | 4 | K | 2 | ROZPOCET | 0 | 0 | 0 | 0 | 0 | 2 | 0 | 4 | 516580035
110 | K | 978011191 | Otlčenie omietok vnútorných vápenných alebo vápennocementových v rozsahu do 100 %, -0,05000t |  |  | m2 | 102.892 |  |  | 0 |  |  |  | znížená | 0.304 | 31.2792 | 0 | 0 | 0.05 | 5.1446 | 4 | K | 2 | ROZPOCET | 0 | 0 | 0 | 0 | 0 | 2 | 0 | 4 | 1870828037
111 | K | 978036171 | Otlčenie šľachtených a pod., omietok vonkajších brizolitových, v rozsahu do 100 %, -0,04500t |  |  | m2 | 71.06 |  |  | 0 |  |  |  | znížená | 0.181 | 12.8619 | 0 | 0 | 0.045 | 3.1977 | 4 | K | 2 | ROZPOCET | 0 | 0 | 0 | 0 | 0 | 2 | 0 | 4 | 1847619771
112 | K | 979011111 | Zvislá doprava sutiny a vybúraných hmôt za prvé podlažie nad alebo pod základným podlažím |  |  | t | 313.094 |  |  | 0 |  |  |  | znížená | 0.882 | 276.1489 | 0 | 0 | 0 | 0 | 4 | K | 2 | ROZPOCET | 0 | 0 | 0 | 0 | 0 | 2 | 0 | 4 | -1121497392
113 | K | 979081111 | Odvoz sutiny a vybúraných hmôt na skládku do 1 km |  |  | t | 313.094 |  |  | 0 |  |  |  | znížená | 0.598 | 187.2302 | 0 | 0 | 0 | 0 | 4 | K | 2 | ROZPOCET | 0 | 0 | 0 | 0 | 0 | 2 | 0 | 4 | 1233260941
114 | K | 979081121 | Odvoz sutiny a vybúraných hmôt na skládku za každý ďalší 1 km |  |  | t | 7514.256 |  |  | 0 |  |  |  | znížená | 0.007 | 52.5998 | 0 | 0 | 0 | 0 | 4 | K | 2 | ROZPOCET | 0 | 0 | 0 | 0 | 0 | 2 | 0 | 4 | -433158412
115 | K | 979082111 | Vnútrostavenisková doprava sutiny a vybúraných hmôt do 10 m |  |  | t | 313.094 |  |  | 0 |  |  |  | znížená | 0.89 | 278.6537 | 0 | 0 | 0 | 0 | 4 | K | 2 | ROZPOCET | 0 | 0 | 0 | 0 | 0 | 2 | 0 | 4 | 1877292125
116 | K | 979082121 | Vnútrostavenisková doprava sutiny a vybúraných hmôt za každých ďalších 5 m |  |  | t | 313.094 |  |  | 0 |  |  |  | znížená | 0.1 | 31.3094 | 0 | 0 | 0 | 0 | 4 | K | 2 | ROZPOCET | 0 | 0 | 0 | 0 | 0 | 2 | 0 | 4 | -1931040119
117 | K | 979086112 | Nakladanie alebo prekladanie na dopravný prostriedok pri vodorovnej doprave sutiny a vybúraných hmôt |  |  | t | 313.094 |  |  | 0 |  |  |  | znížená | 0.263 | 82.3437 | 0 | 0 | 0 | 0 | 4 | K | 2 | ROZPOCET | 0 | 0 | 0 | 0 | 0 | 2 | 0 | 4 | -407532621
118 | K | 979089612 | Poplatok za skladovanie - iné odpady zo stavieb a demolácií (17 09), ostatné |  |  | t | 313.094 |  |  | 0 |  |  |  | znížená | 0 | 0 | 0 | 0 | 0 | 0 | 4 | K | 2 | ROZPOCET | 0 | 0 | 0 | 0 | 0 | 2 | 0 | 4 | 233614586
| 99 - Presun hmôt HSV | [8 empty] | 0 | [5 empty] | 1262.1397 |  | 0 |  | 0 | 1 | D | 1 | ROZPOCET | [6 empty] | 0
119 | K | 999281111 | Presun hmôt pre opravy a údržbu objektov vrátane vonkajších plášťov výšky do 25 m |  |  | t | 512.44 |  |  | 0 |  |  |  | znížená | 2.463 | 1262.1397 | 0 | 0 | 0 | 0 | 4 | K | 2 | ROZPOCET | 0 | 0 | 0 | 0 | 0 | 2 | 0 | 4 | 730712301
| PSV - Práce a dodávky PSV | [8 empty] | 0 | [5 empty] | 1482.1 |  | 38.16 |  | 29.1382 | 2 | D | 0 | ROZPOCET | [6 empty] | 0
| 711 - Izolácie proti vode a vlhkosti | [8 empty] | 0 | [5 empty] | 47.9218 |  | 1.7612 |  | 0 | 2 | D | 1 | ROZPOCET | [6 empty] | 0
120 | K | 711111001 | Izolácia proti zemnej vlhkosti vodorovná penetračným náterom za studena |  |  | m2 | 115.7 |  |  | 0 |  |  |  | znížená | 0.013 | 1.5041 | 0 | 0 | 0 | 0 | 16 | K | 2 | ROZPOCET | 0 | 0 | 0 | 0 | 0 | 2 | 0 | 16 | 750763429
121 | M | 1116315000 | Lak asfaltový (napr. ALP-PENETRAL) v sudoch |  |  | t | 0.035 |  |  | 0 |  |  |  | znížená | 0 | 0 | 1 | 0.035 | 0 | 0 | 32 | M | 2 | ROZPOCET | 0 | 0 | 0 | 0 | 0 | 2 | 0 | 16 | 1755224560
122 | K | 711112001 | Izolácia proti zemnej vlhkosti zvislá penetračným náterom za studena |  |  | m2 | 22.2 |  |  | 0 |  |  |  | znížená | 0.032 | 0.7104 | 0.00017 | 0.003774 | 0 | 0 | 16 | K | 2 | ROZPOCET | 0 | 0 | 0 | 0 | 0 | 2 | 0 | 16 | -1226104218
123 | M | 1116315000 | Lak asfaltový (napr. ALP-PENETRAL) v sudoch |  |  | t | 0.008 |  |  | 0 |  |  |  | znížená | 0 | 0 | 1 | 0.008 | 0 | 0 | 32 | M | 2 | ROZPOCET | 0 | 0 | 0 | 0 | 0 | 2 | 0 | 16 | 379331788
124 | K | 711113202 | Izolácia proti zemnej vlhkosti za studena na vodorovnej ploche z tekutej lepenky, dvojnásobná |  |  | m2 | 12.84 |  |  | 0 |  |  |  | znížená | 0.134 | 1.7206 | 0 | 0 | 0 | 0 | 16 | K | 2 | ROZPOCET | 0 | 0 | 0 | 0 | 0 | 2 | 0 | 16 | -223080751
125 | M | 5856033000 | Tekutá lepenka (napr. AQUAIZOL), balenie 4 kg, 1,5-2kg/m2 |  |  | kg | 23.112 |  |  | 0 |  |  |  | znížená | 0 | 0 | 0.001 | 0.023112 | 0 | 0 | 32 | M | 2 | ROZPOCET | 0 | 0 | 0 | 0 | 0 | 2 | 0 | 16 | 2096289444
126 | M | 24560000561 | Tesniaci pás, pružné a trvalé utesnenie rohových špár, spotr.1mb pásu/1bm (napr. Den Braven) |  |  | bm | 25.7 |  |  | 0 |  |  |  | znížená | 0 | 0 | 3e-05 | 0.000771 | 0 | 0 | 32 | M | 2 | ROZPOCET | 0 | 0 | 0 | 0 | 0 | 2 | 0 | 16 | -496833444
127 | K | 711113302 | Izolácia proti zemnej vlhkosti za studena na zvislej ploche z tekutej lepenky, dvojnásobná |  |  | m2 | 52.478 |  |  | 0 |  |  |  | znížená | 0.181 | 9.4985 | 0.00035 | 0.018367 | 0 | 0 | 16 | K | 2 | ROZPOCET | 0 | 0 | 0 | 0 | 0 | 2 | 0 | 16 | -1069642673
128 | M | 5856033000 | Tekutá lepenka (napr. AQUAIZOL), balenie 4 kg, 1,5-2kg/m2 |  |  | kg | 94.46 |  |  | 0 |  |  |  | znížená | 0 | 0 | 0.001 | 0.09446 | 0 | 0 | 32 | M | 2 | ROZPOCET | 0 | 0 | 0 | 0 | 0 | 2 | 0 | 16 | 2052209235
129 | K | 711141559 | Izolácia proti zemnej vlhkosti a tlakovej vode vodorovná NAIP pritavením |  |  | m2 | 235.152 |  |  | 0 |  |  |  | znížená | 0.099 | 23.28 | 0.00054 | 0.12698 | 0 | 0 | 16 | K | 2 | ROZPOCET | 0 | 0 | 0 | 0 | 0 | 2 | 0 | 16 | -163984259
130 | M | 6283221000 | Pásy ťažké asfaltové (napr. Hydrobit v 60 s 35) |  |  | m2 | 270.425 |  |  | 0 |  |  |  | znížená | 0 | 0 | 0.00425 | 1.1493 | 0 | 0 | 32 | M | 2 | ROZPOCET | 0 | 0 | 0 | 0 | 0 | 2 | 0 | 16 | -192274854
131 | K | 711142101 | Izolácia proti zemnej vlhkosti s protiradarovou odolnosťou (napr. Platon, FONDALINE S) šírka 2 m zvislá |  |  | m2 | 11.8 |  |  | 0 |  |  |  | znížená | 0.111 | 1.3098 | 0.00018 | 0.002124 | 0 | 0 | 16 | K | 2 | ROZPOCET | 0 | 0 | 0 | 0 | 0 | 2 | 0 | 16 | -552594561
132 | M | 6288000640 | Nopová fólia proti vlhkosti s radónovou ochranou (napr. Platon, Fondaline S) |  |  | m2 | 12.98 |  |  | 0 |  |  |  | znížená | 0 | 0 | 0.0015 | 0.01947 | 0 | 0 | 32 | M | 2 | ROZPOCET | 0 | 0 | 0 | 0 | 0 | 2 | 0 | 16 | -403521258
133 | M | 6288000650 | Začisťovacia okrajová lišta dĺžka 2 m (napr. Platon. Fondaline) |  |  | ks | 14.3 |  |  | 0 |  |  |  | znížená | 0 | 0 | 0.0015 | 0.02145 | 0 | 0 | 32 | M | 2 | ROZPOCET | 0 | 0 | 0 | 0 | 0 | 2 | 0 | 16 | 1790363241
134 | K | 711142559 | Izolácia proti zemnej vlhkosti a tlakovej vode zvislá NAIP pritavením |  |  | m2 | 44.4 |  |  | 0 |  |  |  | znížená | 0.159 | 7.0596 | 0.00072 | 0.031968 | 0 | 0 | 16 | K | 2 | ROZPOCET | 0 | 0 | 0 | 0 | 0 | 2 | 0 | 16 | 1278586284
135 | M | 6283221000 | Pásy ťažké asfaltové (napr. Hydrobit v 60 s 35) |  |  | m2 | 53.28 |  |  | 0 |  |  |  | znížená | 0 | 0 | 0.00425 | 0.22644 | 0 | 0 | 32 | M | 2 | ROZPOCET | 0 | 0 | 0 | 0 | 0 | 2 | 0 | 16 | -2017591418
136 | K | 998711102 | Presun hmôt pre izoláciu proti vode v objektoch výšky nad 6 do 12 m |  |  | t | 1.761 |  |  | 0 |  |  |  | znížená | 1.612 | 2.8387 | 0 | 0 | 0 | 0 | 16 | K | 2 | ROZPOCET | 0 | 0 | 0 | 0 | 0 | 2 | 0 | 16 | 339864288
| 712 - Izolácie striech | [8 empty] | 0 | [5 empty] | 0.13935 |  | 0.018699 |  | 0 | 2 | D | 1 | ROZPOCET | [6 empty] | 0
137 | K | 712731101 | Podklad pod drevené konštrukcie samostatným zosilnením pásov na sucho AIP š. 330 mm |  |  | m | 54.2 |  |  | 0 |  |  |  | znížená | 0.002 | 0.1084 | 0 | 0 | 0 | 0 | 16 | K | 2 | ROZPOCET | 0 | 0 | 0 | 0 | 0 | 2 | 0 | 16 | -1250692243
138 | M | 6281113000 | Pásy asfaltové bez krycej vrstvy-vložka strojná lepenka A 400/H |  |  | m2 | 27.1 |  |  | 0 |  |  |  | znížená | 0 | 0 | 0.00069 | 0.018699 | 0 | 0 | 32 | M | 2 | ROZPOCET | 0 | 0 | 0 | 0 | 0 | 2 | 0 | 16 | 490426070
139 | K | 998712102 | Presun hmôt pre izoláciu povlakovej krytiny v objektoch výšky nad 6 do 12 m |  |  | t | 0.019 |  |  | 0 |  |  |  | znížená | 1.629 | 0.030951 | 0 | 0 | 0 | 0 | 16 | K | 2 | ROZPOCET | 0 | 0 | 0 | 0 | 0 | 2 | 0 | 16 | -2077761363
| 713 - Izolácie tepelné | [8 empty] | 0 | [5 empty] | 74.5445 |  | 4.6005 |  | 0 | 2 | D | 1 | ROZPOCET | [6 empty] | 0
140 | K | 713111111 | Montáž tepelnej izolácie pásmi stropov, vrchom - klad. voľne |  |  | m2 | 236.021 |  |  | 0 |  |  |  | znížená | 0.092 | 21.7139 | 0 | 0 | 0 | 0 | 16 | K | 2 | ROZPOCET | 0 | 0 | 0 | 0 | 0 | 2 | 0 | 16 | 6875863
141 | M | 2837651150 | Tepelná izolácia stropov (napr. ISOVER DOMO) hrúbka 160mm |  |  | m2 | 134.845 |  |  | 0 |  |  |  | znížená | 0 | 0 | 0.0096 | 1.2945 | 0 | 0 | 32 | M | 2 | ROZPOCET | 0 | 0 | 0 | 0 | 0 | 2 | 0 | 16 | 633687927
142 | M | 2837651110 | Tepelná izolácia stropov (napr. ISOVER DOMO) hrúbka 80mm |  |  | m2 | 105.896 |  |  | 0 |  |  |  | znížená | 0 | 0 | 0.0048 | 0.5083 | 0 | 0 | 32 | M | 2 | ROZPOCET | 0 | 0 | 0 | 0 | 0 | 2 | 0 | 16 | 1688134149
143 | K | 713111125 | Montáž parozábrany |  |  | m2 | 103.5 |  |  | 0 |  |  |  | znížená | 0.234 | 24.219 | 0.00083 | 0.085905 | 0 | 0 | 16 | K | 2 | ROZPOCET | 0 | 0 | 0 | 0 | 0 | 2 | 0 | 16 | 156201886
144 | M | 28322080261 | Parozábrana s prelepením spojov |  |  | m2 | 119.025 |  |  | 0 |  |  |  | znížená | 0 | 0 | 0.00017 | 0.020234 | 0 | 0 | 32 | M | 2 | ROZPOCET | 0 | 0 | 0 | 0 | 0 | 2 | 0 | 16 | 1053052514
145 | K | 713121121 | Montáž tepelnej izolácie pásmi podláh, dvojvrstvová |  |  | m2 | 103.5 |  |  | 0 |  |  |  | znížená | 0.122 | 12.627 | 0 | 0 | 0 | 0 | 16 | K | 2 | ROZPOCET | 0 | 0 | 0 | 0 | 0 | 2 | 0 | 16 | 1195910506
146 | M | 2837650230 | Extrud polystyrén Styrodur 3035 CS hrúbka 40mm |  |  | m2 | 211.14 |  |  | 0 |  |  |  | znížená | 0 | 0 | 0.01214 | 2.5632 | 0 | 0 | 32 | M | 2 | ROZPOCET | 0 | 0 | 0 | 0 | 0 | 2 | 0 | 16 | -405000955
147 | K | 713191121 | Izolácie tepelné podláh, prekrytím pásom A400/H |  |  | m2 | 103.5 |  |  | 0 |  |  |  | znížená | 0.071 | 7.3485 | 0.00124 | 0.12834 | 0 | 0 | 16 | K | 2 | ROZPOCET | 0 | 0 | 0 | 0 | 0 | 2 | 0 | 16 | -1563089312
148 | K | 998713102 | Presun hmôt pre izolácie tepelné v objektoch výšky nad 6 m do 12 m |  |  | t | 4.601 |  |  | 0 |  |  |  | znížená | 1.877 | 8.6361 | 0 | 0 | 0 | 0 | 16 | K | 2 | ROZPOCET | 0 | 0 | 0 | 0 | 0 | 2 | 0 | 16 | -1805442366
| 723 - Zdravotechnika - plynovod | [8 empty] | 0 | [5 empty] | 0.529 |  | 0 |  | 0 | 2 | D | 1 | ROZPOCET | [6 empty] | 0
149 | K | 723190279 | Plynoinštalácia - komplet - viď. dielči rozpočet - príloha |  |  | kpl | 1 |  |  | 0 |  |  |  | znížená | 0.529 | 0.529 | 0 | 0 | 0 | 0 | 16 | K | 2 | ROZPOCET | 0 | 0 | 0 | 0 | 0 | 2 | 0 | 16 | 462031839
| 725 - Zdravotechnika - zariaď. predmety | [8 empty] | 0 | [5 empty] | 1.413 |  | 0.01614 |  | 0 | 2 | D | 1 | ROZPOCET | [6 empty] | 0
150 | K | 725122989 | Zdravotechnika - komplet - viď. dielči rozpočet - príloha |  |  | kpl | 1 |  |  | 0 |  |  |  | znížená | 0.205 | 0.205 | 0 | 0 | 0 | 0 | 16 | K | 2 | ROZPOCET | 0 | 0 | 0 | 0 | 0 | 2 | 0 | 16 | -606566090
151 | K | 725137114 | Montáž pisoárovej deliacej priečly |  |  | ks | 1 |  |  | 0 |  |  |  | znížená | 0.714 | 0.714 | 0.00253 | 0.00253 | 0 | 0 | 16 | K | 2 | ROZPOCET | 0 | 0 | 0 | 0 | 0 | 2 | 0 | 16 | 63618761
152 | M | 6425221213 | Pisoárová deliaca stena, (napr. manhattan) v. 120cm |  |  | ks | 1 |  |  | 0 |  |  |  | znížená | 0 | 0 | 0.00701 | 0.00701 | 0 | 0 | 32 | M | 2 | ROZPOCET | 0 | 0 | 0 | 0 | 0 | 2 | 0 | 16 | 1861883756
153 | K | 725291703 | Doplnky zariadení kúpeľní a záchodov smaltované madlo rovné dl 500 mm |  |  | súb | 2 |  |  | 0 |  |  |  | znížená | 0.235 | 0.47 | 0.0008 | 0.0016 | 0 | 0 | 16 | K | 2 | ROZPOCET | 0 | 0 | 0 | 0 | 0 | 2 | 0 | 16 | 1588228731
154 | M | 5514643020 | Výtokové armatúry invalidná opora do WC |  |  | ks | 1 |  |  | 0 |  |  |  | znížená | 0 | 0 | 0.005 | 0.005 | 0 | 0 | 32 | M | 2 | ROZPOCET | 0 | 0 | 0 | 0 | 0 | 2 | 0 | 16 | 875880882
155 | K | 998725102 | Presun hmôt pre zariaďovacie predmety v objektoch výšky nad 6 do 12 m |  |  | t | 0.016 |  |  | 0 |  |  |  | znížená | 1.502 | 0.024032 | 0 | 0 | 0 | 0 | 16 | K | 2 | ROZPOCET | 0 | 0 | 0 | 0 | 0 | 2 | 0 | 16 | -80033682
| 731 - Ústredné kúrenie, kotolne | [8 empty] | 0 | [5 empty] | 0.189 |  | 0 |  | 0 | 2 | D | 1 | ROZPOCET | [6 empty] | 0
156 | K | 731109879 | Ústredné vykurovanie - komplet - viď. dielči rozpočet - príloha |  |  | kpl | 1 |  |  | 0 |  |  |  | znížená | 0.189 | 0.189 | 0 | 0 | 0 | 0 | 16 | K | 2 | ROZPOCET | 0 | 0 | 0 | 0 | 0 | 2 | 0 | 16 | 84469281
| 762 - Konštrukcie tesárske | [8 empty] | 0 | [5 empty] | 527.2326 |  | 14.7633 |  | 18.3417 | 2 | D | 1 | ROZPOCET | [6 empty] | 0
157 | K | 762081060 | Zvláštne výkony hoblovania reziva na stavenisku, viacstranné |  |  | m2 | 9.72 |  |  | 0 |  |  |  | znížená | 0.25 | 2.43 | 0 | 0 | 0 | 0 | 16 | K | 2 | ROZPOCET | 0 | 0 | 0 | 0 | 0 | 2 | 0 | 16 | 1960510300
158 | K | 762084111 | Príplatok k cene za práce na strechách, na konštrukciách krovov, výšky nad 4 do 12 m |  |  | m | 666.3 |  |  | 0 |  |  |  | znížená | 0.024 | 15.9912 | 0 | 0 | 0 | 0 | 16 | K | 2 | ROZPOCET | 0 | 0 | 0 | 0 | 0 | 2 | 0 | 16 | -208532151
159 | K | 762084211 | Príplatok k cene pre debnenie a latovanie krovov, výšky nad 4 do 12 m |  |  | m2 | 240 |  |  | 0 |  |  |  | znížená | 0.054 | 12.96 | 0 | 0 | 0 | 0 | 16 | K | 2 | ROZPOCET | 0 | 0 | 0 | 0 | 0 | 2 | 0 | 16 | 220475537
160 | K | 762311103 | Montáž kotevných želiez, príložiek, pätiek, ťahadiel, s pripojením k drevenej konštrukcii |  |  | ks | 10 |  |  | 0 |  |  |  | znížená | 0.358 | 3.58 | 0.00334 | 0.0334 | 0 | 0 | 16 | K | 2 | ROZPOCET | 0 | 0 | 0 | 0 | 0 | 2 | 0 | 16 | 1546748249
161 | M | 5339541809 | Oceľ. pätka stĺpika |  |  | ks | 10 |  |  | 0 |  |  |  | znížená | 0 | 0 | 0.1515 | 1.515 | 0 | 0 | 32 | M | 2 | ROZPOCET | 0 | 0 | 0 | 0 | 0 | 2 | 0 | 16 | 1105248994
162 | K | 7623111031 | Montáž - kotvy pomúrnice |  |  | ks | 54 |  |  | 0 |  |  |  | znížená | 0.358 | 19.332 | 0.00334 | 0.18036 | 0 | 0 | 16 | K | 2 | ROZPOCET | 0 | 0 | 0 | 0 | 0 | 2 | 0 | 16 | 311603924
163 | M | 5539570000 | Dodávka - kotvy pomúrnice |  |  | ks | 54 |  |  | 0 |  |  |  | znížená | 0 | 0 | 0.001 | 0.054 | 0 | 0 | 32 | M | 2 | ROZPOCET | 0 | 0 | 0 | 0 | 0 | 2 | 0 | 16 | -859490411
164 | K | 762313113 | Montáž + dodávka oceľových spojovacích prostriedkov, vrátane vrtania otvorov (napr. uholníkov, svorníkov, skrutiek) pre montáž drevených prvkov stropu |  |  | ks | 270 |  |  | 0 |  |  |  | znížená | 0.138 | 37.26 | 0.001 | 0.27 | 0 | 0 | 16 | K | 2 | ROZPOCET | 0 | 0 | 0 | 0 | 0 | 2 | 0 | 16 | 1985510087
165 | K | 762331812 | Demontáž viazaných konštrukcií krovov so sklonom do 60 st., prierez. plochy 120 - 224 cm2, -0.01400t |  |  | m | 204.5 |  |  | 0 |  |  |  | znížená | 0.121 | 24.7445 | 0 | 0 | 0.014 | 2.863 | 16 | K | 2 | ROZPOCET | 0 | 0 | 0 | 0 | 0 | 2 | 0 | 16 | -228005285
166 | K | 762332110 | Montáž viazaných konštrukcií krovov striech z reziva priemernej plochy do 120 cm2 |  |  | m | 148.24 |  |  | 0 |  |  |  | znížená | 0.249 | 36.9118 | 0.00099 | 0.14676 | 0 | 0 | 16 | K | 2 | ROZPOCET | 0 | 0 | 0 | 0 | 0 | 2 | 0 | 16 | 1197089019
167 | M | 6051590200 | Hranoly smrekovec akosť I dĺžky 400-650 100x120,140 |  |  | m3 | 1.403 |  |  | 0 |  |  |  | znížená | 0 | 0 | 0.55 | 0.77165 | 0 | 0 | 32 | M | 2 | ROZPOCET | 0 | 0 | 0 | 0 | 0 | 2 | 0 | 16 | 1791790203
168 | K | 762332120 | Montáž viazaných konštrukcií krovov striech z reziva priemernej plochy 120-224 cm2 |  |  | m | 313.705 |  |  | 0 |  |  |  | znížená | 0.344 | 107.9145 | 0.00099 | 0.31057 | 0 | 0 | 16 | K | 2 | ROZPOCET | 0 | 0 | 0 | 0 | 0 | 2 | 0 | 16 | 626205217
169 | M | 6051591000 | Hranoly smrekovec akosť I dĺžky 400-650 120x120,140,180 |  |  | m3 | 4.308 |  |  | 0 |  |  |  | znížená | 0 | 0 | 0.55 | 2.3694 | 0 | 0 | 32 | M | 2 | ROZPOCET | 0 | 0 | 0 | 0 | 0 | 2 | 0 | 16 | 193585013
170 | K | 762332130 | Montáž viazaných konštrukcií krovov striech z reziva priemernej plochy 224-288 cm2 |  |  | m | 67.224 |  |  | 0 |  |  |  | znížená | 0.434 | 29.1752 | 0.00099 | 0.066552 | 0 | 0 | 16 | K | 2 | ROZPOCET | 0 | 0 | 0 | 0 | 0 | 2 | 0 | 16 | -584950743
171 | M | 6051591000 | Hranoly smrekovec akosť I dĺžky 400-650 120x120,140,180 |  |  | m3 | 1.663 |  |  | 0 |  |  |  | znížená | 0 | 0 | 0.55 | 0.91465 | 0 | 0 | 32 | M | 2 | ROZPOCET | 0 | 0 | 0 | 0 | 0 | 2 | 0 | 16 | 487127477
172 | K | 762342202 | Montáž debnenia a latovania štítových odkvapových ríms pri vzdialenosti lát do 220 mm |  |  | m2 | 240 |  |  | 0 |  |  |  | znížená | 0.114 | 27.36 | 0 | 0 | 0 | 0 | 16 | K | 2 | ROZPOCET | 0 | 0 | 0 | 0 | 0 | 2 | 0 | 16 | -1607061852
173 | K | 762342210 | Montáž debnenia a latovania štítových odkvapových ríms - kontralaty rozpon 80-120 cm |  |  | m2 | 239.842 |  |  | 0 |  |  |  | znížená | 0.066 | 15.8296 | 0 | 0 | 0 | 0 | 16 | K | 2 | ROZPOCET | 0 | 0 | 0 | 0 | 0 | 2 | 0 | 16 | 845586394
174 | M | 6051717300 | Laty smrekovec akosť II do 25cm2 x400-650cm |  |  | m3 | 2.272 |  |  | 0 |  |  |  | znížená | 0 | 0 | 0.55 | 1.2496 | 0 | 0 | 32 | M | 2 | ROZPOCET | 0 | 0 | 0 | 0 | 0 | 2 | 0 | 16 | 856845483
175 | K | 762342811 | Demontáž latovania striech so sklonom do 60 st., pri osovej vzdialenosti lát do 0, 22 m, -0.00700t |  |  | m2 | 204.5 |  |  | 0 |  |  |  | znížená | 0.056 | 11.452 | 0 | 0 | 0.007 | 1.4315 | 16 | K | 2 | ROZPOCET | 0 | 0 | 0 | 0 | 0 | 2 | 0 | 16 | -1906222878
176 | K | 762343811 | Demontáž debnenia odkvapov a štítových ríms z dosiek hrubých, hobľovaných hr. do 32 mm, -0.01700t |  |  | m2 | 27.308 |  |  | 0 |  |  |  | znížená | 0.138 | 3.7685 | 0 | 0 | 0.017 | 0.46424 | 16 | K | 2 | ROZPOCET | 0 | 0 | 0 | 0 | 0 | 2 | 0 | 16 | -956436835
177 | K | 762395000 | Spojovacie a ochranné prostriedky svorky, dosky, klince, pásová oceľ, vruty, impregnácia |  |  | m3 | 14.16 |  |  | 0 |  |  |  | znížená | 0 | 0 | 0.02357 | 0.33375 | 0 | 0 | 16 | K | 2 | ROZPOCET | 0 | 0 | 0 | 0 | 0 | 2 | 0 | 16 | 1447926503
178 | K | 762522811 | Demontáž podláh s vankúšmi z dosiek hr. do 32 mm, -0.01800t |  |  | m2 | 106.5 |  |  | 0 |  |  |  | znížená | 0.184 | 19.596 | 0 | 0 | 0.018 | 1.917 | 16 | K | 2 | ROZPOCET | 0 | 0 | 0 | 0 | 0 | 2 | 0 | 16 | 1480068832
179 | K | 762810014 | Záklop stropov z dosiek OSB skrutkovaných na trámy na zraz hr. dosky 18 mm |  |  | m2 | 132.2 |  |  | 0 |  |  |  | znížená | 0.214 | 28.2908 | 0.01161 | 1.5348 | 0 | 0 | 16 | K | 2 | ROZPOCET | 0 | 0 | 0 | 0 | 0 | 2 | 0 | 16 | -957450622
180 | K | 762810110 | Podbitie striech z dosiek (napr. CETRIS) jednovrstvových skrutkovaných na trámy na zraz hr. dosky 10 mm |  |  | m2 | 64.95 |  |  | 0 |  |  |  | znížená | 0.217 | 14.0942 | 0.03723 | 2.4181 | 0 | 0 | 16 | K | 2 | ROZPOCET | 0 | 0 | 0 | 0 | 0 | 2 | 0 | 16 | 1150777487
181 | K | 762811811 | Demontáž záklopov stropov vrchných, zapustených z hrubých dosiek hr. do 32 mm, -0.01400t |  |  | m2 | 146 |  |  | 0 |  |  |  | znížená | 0.075 | 10.95 | 0 | 0 | 0.014 | 2.044 | 16 | K | 2 | ROZPOCET | 0 | 0 | 0 | 0 | 0 | 2 | 0 | 16 | 1255456306
182 | K | 762822110 | Montáž stropníc z hraneného a polohraneného reziva prierezovej plochy do 144 cm2 |  |  | m | 240 |  |  | 0 |  |  |  | znížená | 0.112 | 26.88 | 0.00017 | 0.0408 | 0 | 0 | 16 | K | 2 | ROZPOCET | 0 | 0 | 0 | 0 | 0 | 2 | 0 | 16 | -304296658
183 | M | 6051590200 | Hranoly smrekovec akosť I dĺžky 400-650 100x120,140 |  |  | m3 | 2.774 |  |  | 0 |  |  |  | znížená | 0 | 0 | 0.55 | 1.5257 | 0 | 0 | 32 | M | 2 | ROZPOCET | 0 | 0 | 0 | 0 | 0 | 2 | 0 | 16 | 1903646420
184 | K | 762822130 | Montáž stropníc z hraneného a polohraneného reziva prierezovej plochy 288-450 cm2 |  |  | m | 44.02 |  |  | 0 |  |  |  | znížená | 0.18 | 7.9236 | 0.00017 | 0.0074834 | 0 | 0 | 16 | K | 2 | ROZPOCET | 0 | 0 | 0 | 0 | 0 | 2 | 0 | 16 | -414467905
185 | M | 6051591800 | Hranoly smrekovec akosť I dĺžky 400-650 140x140,160,200 |  |  | m3 | 1.742 |  |  | 0 |  |  |  | znížená | 0 | 0 | 0.55 | 0.9581 | 0 | 0 | 32 | M | 2 | ROZPOCET | 0 | 0 | 0 | 0 | 0 | 2 | 0 | 16 | -556921729
186 | K | 762822820 | Demontáž stropnic z reziva prierezovej plochy 144 - 288cm2, -0.01700t |  |  | m | 222 |  |  | 0 |  |  |  | znížená | 0.12 | 26.64 | 0.00017 | 0.03774 | 0.017 | 3.774 | 16 | K | 2 | ROZPOCET | 0 | 0 | 0 | 0 | 0 | 2 | 0 | 16 | 555518642
187 | K | 762841812 | Demont.podbíjania obkladov stropov a striech sklonu do 60st., z dosiek hr. do 35 mm s omietkou, -0.04000t |  |  | m2 | 146.2 |  |  | 0 |  |  |  | znížená | 0.129 | 18.8598 | 0.00017 | 0.024854 | 0.04 | 5.848 | 16 | K | 2 | ROZPOCET | 0 | 0 | 0 | 0 | 0 | 2 | 0 | 16 | 639624202
188 | K | 998762102 | Presun hmôt pre konštrukcie tesárske v objektoch výšky do 12 m |  |  | t | 14.763 |  |  | 0 |  |  |  | znížená | 1.713 | 25.289 | 0 | 0 | 0 | 0 | 16 | K | 2 | ROZPOCET | 0 | 0 | 0 | 0 | 0 | 2 | 0 | 16 | -425696836
| 763 - Konštrukcie - drevostavby | [8 empty] | 0 | [5 empty] | 138.5291 |  | 2.0648 |  | 0 | 2 | D | 1 | ROZPOCET | [6 empty] | 0
189 | K | 763138114 | Podhľad (napr. RIGIPS) RF 1x12, 5-DK,strop trámový drevený,upevnenie na závesoch |  |  | m2 | 90.66 |  |  | 0 |  |  |  | znížená | 1.316 | 119.3086 | 0.01995 | 1.8087 | 0 | 0 | 16 | K | 2 | ROZPOCET | 0 | 0 | 0 | 0 | 0 | 2 | 0 | 16 | -655475570
190 | K | 7631381141 | Podhľad (napr. RIGIPS) RF 1x12, 5-DK,strop trámový drevený,upevnenie na závesoch - impregnovaný |  |  | m2 | 12.84 |  |  | 0 |  |  |  | znížená | 1.316 | 16.8974 | 0.01995 | 0.25616 | 0 | 0 | 16 | K | 2 | ROZPOCET | 0 | 0 | 0 | 0 | 0 | 2 | 0 | 16 | 1365011689
191 | K | 998763101 | Presun hmôt pre drevostavby v objektoch výšky do 12 m |  |  | t | 2.065 |  |  | 0 |  |  |  | znížená | 1.125 | 2.3231 | 0 | 0 | 0 | 0 | 16 | K | 2 | ROZPOCET | 0 | 0 | 0 | 0 | 0 | 2 | 0 | 16 | 59677707
| 764 - Konštrukcie klampiarske | [8 empty] | 0 | [5 empty] | 86.319 |  | 1.6012 |  | 0.057774 | 2 | D | 1 | ROZPOCET | [6 empty] | 0
192 | K | 764172003 | Krytina (napr. Ruukki škridlová tabuľa Monterrey) sklon do 30st. |  |  | m2 | 240 |  |  | 0 |  |  |  | znížená | 0.16 | 38.4 | 0.0049 | 1.176 | 0 | 0 | 16 | K | 2 | ROZPOCET | 0 | 0 | 0 | 0 | 0 | 2 | 0 | 16 | -873307111
193 | K | 764172070 | Krytina (napr. Ruukki) štítové lemovanie vrchné sklon do 30st. |  |  | m | 4.8 |  |  | 0 |  |  |  | znížená | 0.1 | 0.48 | 0.00013 | 0.000624 | 0 | 0 | 16 | K | 2 | ROZPOCET | 0 | 0 | 0 | 0 | 0 | 2 | 0 | 16 | -293259637
194 | K | 764172073 | Krytina (napr. Ruukki) odkvapové lemovanie sklon do 30st. |  |  | m | 61 |  |  | 0 |  |  |  | znížená | 0.1 | 6.1 | 0.00061 | 0.03721 | 0 | 0 | 16 | K | 2 | ROZPOCET | 0 | 0 | 0 | 0 | 0 | 2 | 0 | 16 | -995596640
195 | K | 764172074 | Krytina (napr. Ruukki) úžľabie včetne tesnenia sklon do 30st. |  |  | m | 6.2 |  |  | 0 |  |  |  | znížená | 0.18 | 1.116 | 0.00153 | 0.009486 | 0 | 0 | 16 | K | 2 | ROZPOCET | 0 | 0 | 0 | 0 | 0 | 2 | 0 | 16 | 1486562620
196 | K | 764172077 | Krytina (napr. Ruukki) nárožie včetne tesnenia sklon do 30st. |  |  | m | 48.8 |  |  | 0 |  |  |  | znížená | 0.18 | 8.784 | 0.00125 | 0.061 | 0 | 0 | 16 | K | 2 | ROZPOCET | 0 | 0 | 0 | 0 | 0 | 2 | 0 | 16 | 2065788758
197 | K | 764172080 | Krytina (napr. Ruukki) hrebeň z hrebenáčov oblých sklon do 30st. |  |  | m | 15.3 |  |  | 0 |  |  |  | znížená | 0.2 | 3.06 | 0.00281 | 0.042993 | 0 | 0 | 16 | K | 2 | ROZPOCET | 0 | 0 | 0 | 0 | 0 | 2 | 0 | 16 | -1869302092
198 | K | 764352300 | Žľaby pododkvapové (napr. Ruukki), polkruhové, priemer 150 mm |  |  | m | 61 |  |  | 0 |  |  |  | znížená | 0.14 | 8.54 | 0.0027 | 0.1647 | 0 | 0 | 16 | K | 2 | ROZPOCET | 0 | 0 | 0 | 0 | 0 | 2 | 0 | 16 | -1082411722
199 | K | 764352810 | Demontáž žľabov pododkvapových polkruhových so sklonom do 30st. rš 330 mm, -0,00330t |  |  | m | 12 |  |  | 0 |  |  |  | znížená | 0.056 | 0.672 | 0 | 0 | 0.0033 | 0.0396 | 16 | K | 2 | ROZPOCET | 0 | 0 | 0 | 0 | 0 | 2 | 0 | 16 | -1318728358
200 | K | 764359221 | Kotkík žľabový (napr. Ruukki), priemer 100 mm |  |  | ks | 6 |  |  | 0 |  |  |  | znížená | 0.308 | 1.848 | 0.001 | 0.006 | 0 | 0 | 16 | K | 2 | ROZPOCET | 0 | 0 | 0 | 0 | 0 | 2 | 0 | 16 | -816477186
201 | K | 764359810 | Demontáž kotlíka kónického, so sklonom žľabu do 30st., -0,00110t |  |  | ks | 1 |  |  | 0 |  |  |  | znížená | 0.075 | 0.075 | 0 | 0 | 0.0011 | 0.0011 | 16 | K | 2 | ROZPOCET | 0 | 0 | 0 | 0 | 0 | 2 | 0 | 16 | -1939740361
202 | K | 764410850 | Demontáž oplechovania parapetov rš od 100 do 330 mm, -0,00135t |  |  | m | 8.425 |  |  | 0 |  |  |  | znížená | 0.075 | 0.63188 | 0 | 0 | 0.00135 | 0.011374 | 16 | K | 2 | ROZPOCET | 0 | 0 | 0 | 0 | 0 | 2 | 0 | 16 | 547934784
203 | K | 764454212 | Odpadové rúry (napr. Ruukki), priemer 100 mm |  |  | m | 19 |  |  | 0 |  |  |  | znížená | 0.224 | 4.256 | 0.00269 | 0.05111 | 0 | 0 | 16 | K | 2 | ROZPOCET | 0 | 0 | 0 | 0 | 0 | 2 | 0 | 16 | 365489859
204 | K | 764454802 | Demontáž odpadových rúr kruhových, s priemerom 120 mm, -0,00285t |  |  | m | 2 |  |  | 0 |  |  |  | znížená | 0.056 | 0.112 | 0 | 0 | 0.00285 | 0.0057 | 16 | K | 2 | ROZPOCET | 0 | 0 | 0 | 0 | 0 | 2 | 0 | 16 | -1662411720
205 | K | 764711116 | Oplechovanie parapetov z poplastovaného plechu rš 400 mm |  |  | m | 15.6 |  |  | 0 |  |  |  | znížená | 0.317 | 4.9452 | 0.0033395 | 0.052096 | 0 | 0 | 16 | K | 2 | ROZPOCET | 0 | 0 | 0 | 0 | 0 | 2 | 0 | 16 | -978480462
206 | K | 998764102 | Presun hmôt pre konštrukcie klampiarske v objektoch výšky nad 6 do 12 m |  |  | t | 1.601 |  |  | 0 |  |  |  | znížená | 4.559 | 7.299 | 0 | 0 | 0 | 0 | 16 | K | 2 | ROZPOCET | 0 | 0 | 0 | 0 | 0 | 2 | 0 | 16 | -948639110
| 765 - Konštrukcie - krytiny tvrdé | [8 empty] | 0 | [5 empty] | 44.9289 |  | 0.051744 |  | 10.7387 | 2 | D | 1 | ROZPOCET | [6 empty] | 0
207 | K | 765315810 | Demontáž pálenej krytiny zo škridiel vlnoviek na sucho do sutiny, -0,04600t |  |  | m2 | 204.5 |  |  | 0 |  |  |  | znížená | 0.168 | 34.356 | 0 | 0 | 0.046 | 9.407 | 16 | K | 2 | ROZPOCET | 0 | 0 | 0 | 0 | 0 | 2 | 0 | 16 | 74393340
208 | K | 765318861 | Demontáž pálenej krytiny hrebeňov a nároží z hrebenáčov do sutiny, -0,02300t |  |  | m | 57.9 |  |  | 0 |  |  |  | znížená | 0.077 | 4.4583 | 0 | 0 | 0.023 | 1.3317 | 16 | K | 2 | ROZPOCET | 0 | 0 | 0 | 0 | 0 | 2 | 0 | 16 | -487426085
209 | K | 765901301 | Prekrytie strechy fóliou Univer. 140 gr/m2 |  |  | m2 | 240 |  |  | 0 |  |  |  | znížená | 0.025 | 6 | 0.0002156 | 0.051744 | 0 | 0 | 16 | K | 2 | ROZPOCET | 0 | 0 | 0 | 0 | 0 | 2 | 0 | 16 | 1455727216
210 | K | 998765102 | Presun hmôt pre tvrdé krytiny v objektoch výšky nad 6 do 12 m |  |  | t | 0.052 |  |  | 0 |  |  |  | znížená | 2.203 | 0.11456 | 0 | 0 | 0 | 0 | 16 | K | 2 | ROZPOCET | 0 | 0 | 0 | 0 | 0 | 2 | 0 | 16 | -1594422386
| 766 - Konštrukcie stolárske | [8 empty] | 0 | [5 empty] | 19.6382 |  | 0.21123 |  | 0 | 2 | D | 1 | ROZPOCET | [6 empty] | 0
211 | K | 766122411 | D+M ľahkej drevenej konštrukcie na predelenie hygien vr. dverí š.600mm, osadená na oceľ. nôžkach 200 mm od podlahy, celk. v. 2000 mm, fólia s jemnou štruktúrou-odtieň dub |  |  | m2 | 3.01 |  |  | 0 |  |  |  | znížená | 0.421 | 1.2672 | 0.00022 | 0.0006622 | 0 | 0 | 16 | K | 2 | ROZPOCET | 0 | 0 | 0 | 0 | 0 | 2 | 0 | 16 | -518108061
212 | K | 766661112 | Montáž dverového krídla kompletiz.otváravého do oceľovej alebo fošňovej zárubne, jednokrídlové |  |  | ks | 4 |  |  | 0 |  |  |  | znížená | 0.405 | 1.62 | 0 | 0 | 0 | 0 | 16 | K | 2 | ROZPOCET | 0 | 0 | 0 | 0 | 0 | 2 | 0 | 16 | -1280600897
213 | M | 61171031132 | Dvere vnútorné,Laminované dvere, plné,dub,š. 70x197cm + zámok, kľučka, kovanie |  |  | ks | 1 |  |  | 0 |  |  |  | znížená | 0 | 0 | 0 | 0 | 0 | 0 | 32 | M | 2 | ROZPOCET | 0 | 0 | 0 | 0 | 0 | 2 | 0 | 16 | 1721959132
214 | M | 61171031133 | Dvere vnútorné,Laminované dvere, plné,dub,š. 80x197cm + zámok, kľučka, kovanie |  |  | ks | 2 |  |  | 0 |  |  |  | znížená | 0 | 0 | 0 | 0 | 0 | 0 | 32 | M | 2 | ROZPOCET | 0 | 0 | 0 | 0 | 0 | 2 | 0 | 16 | -860514400
215 | M | 61171031134 | Dvere vnútorné,Laminované dvere, plné,dub,š. 90x197cm + zámok západkový, kľučka, kovanie |  |  | ks | 1 |  |  | 0 |  |  |  | znížená | 0 | 0 | 0 | 0 | 0 | 0 | 32 | M | 2 | ROZPOCET | 0 | 0 | 0 | 0 | 0 | 2 | 0 | 16 | -1572865407
216 | K | 766702111 | Montáž zárubní obložkových pre dvere jednokrídlové hr.steny do 170 mm |  |  | ks | 3 |  |  | 0 |  |  |  | znížená | 2.546 | 7.638 | 0.000454 | 0.001362 | 0 | 0 | 16 | K | 2 | ROZPOCET | 0 | 0 | 0 | 0 | 0 | 2 | 0 | 16 | -1929633743
217 | M | 6117103030 | Zárubňa dýhovaná, obložková, dub/buk, do hrúbky múru 220 |  |  | ks | 3 |  |  | 0 |  |  |  | znížená | 0 | 0 | 0.018 | 0.054 | 0 | 0 | 32 | M | 2 | ROZPOCET | 0 | 0 | 0 | 0 | 0 | 2 | 0 | 16 | 612127289
218 | K | 766702113 | Montáž zárubní obložkových pre dvere jednokrídlové hr.steny nad 350 mm |  |  | ks | 1 |  |  | 0 |  |  |  | znížená | 3.05 | 3.05 | 0.001361 | 0.001361 | 0 | 0 | 16 | K | 2 | ROZPOCET | 0 | 0 | 0 | 0 | 0 | 2 | 0 | 16 | -467442678
219 | M | 6117103031 | Zárubňa dýhovaná, obložková, dub/buk, do hrúbky múru 560 |  |  | ks | 1 |  |  | 0 |  |  |  | znížená | 0 | 0 | 0.018 | 0.018 | 0 | 0 | 32 | M | 2 | ROZPOCET | 0 | 0 | 0 | 0 | 0 | 2 | 0 | 16 | 578466888
220 | K | 766812112 | Montáž kuchynskej linky drevenej na stenu, šírky do 2500 mm |  |  | ks | 1 |  |  | 0 |  |  |  | znížená | 5.58 | 5.58 | 4.3988e-05 | 4.3988e-05 | 0 | 0 | 16 | K | 2 | ROZPOCET | 0 | 0 | 0 | 0 | 0 | 2 | 0 | 16 | -475890468
221 | M | 6151842511P | Kuchynská linka dĺžky 1800 mm |  |  | ks | 1 |  |  | 0 |  |  |  | znížená | 0 | 0 | 0.1358 | 0.1358 | 0 | 0 | 32 | M | 2 | ROZPOCET | 0 | 0 | 0 | 0 | 0 | 2 | 0 | 16 | 563083588
222 | K | 998766102 | Presun hmot pre konštrukcie stolárske v objektoch výšky nad 6 do 12 m |  |  | t | 0.211 |  |  | 0 |  |  |  | znížená | 2.289 | 0.48298 | 0 | 0 | 0 | 0 | 16 | K | 2 | ROZPOCET | 0 | 0 | 0 | 0 | 0 | 2 | 0 | 16 | 1992505315
| 767 - Konštrukcie doplnkové kovové | [8 empty] | 0 | [5 empty] | 71.5766 |  | 2.4123 |  | 0 | 2 | D | 1 | ROZPOCET | [6 empty] | 0
223 | K | 767212111P | Montáž + dodávka vonk. pevnej nájazdovej rampy pre imobilných so zinkovou úpravou komplet - stavebnicová rampa jednoramenná, vrátane podesty, kotvenia, rozm. 13,76x1,4m, |  |  | ks | 1 |  |  | 0 |  |  |  | znížená | 0.07 | 0.07 | 0.55 | 0.55 | 0 | 0 | 16 | K | 2 | ROZPOCET | 0 | 0 | 0 | 0 | 0 | 2 | 0 | 16 | 101829741
224 | K | 767221220 | Montáž zábradlí pre imobilných z rúrok vrátane madla, s hmotnosťou 1 m zábradlia do 25 kg |  |  | m | 27.6 |  |  | 0 |  |  |  | znížená | 0.331 | 9.1356 | 6e-05 | 0.001656 | 0 | 0 | 16 | K | 2 | ROZPOCET | 0 | 0 | 0 | 0 | 0 | 2 | 0 | 16 | -245355074
225 | M | 5534666001 | Zábradlie pre imobilných z oceľových trubiek v. 0,9m, vrátane držadla pre imobilných, vr. madla, stojok, povrch. úpravy antikor a kotvenia |  |  | m | 27.6 |  |  | 0 |  |  |  | znížená | 0 | 0 | 0.033 | 0.9108 | 0 | 0 | 32 | M | 2 | ROZPOCET | 0 | 0 | 0 | 0 | 0 | 2 | 0 | 16 | -1994138043
226 | K | 767221230 | Montáž zábradlí schodísk z rúrok vrátane madla, s hmotnosťou 1 m zábradlia nad 25 kg |  |  | m | 8.8 |  |  | 0 |  |  |  | znížená | 0.397 | 3.4936 | 6e-05 | 0.000528 | 0 | 0 | 16 | K | 2 | ROZPOCET | 0 | 0 | 0 | 0 | 0 | 2 | 0 | 16 | 450518880
227 | M | 5534666002 | Zábradlie schodiskové kovové v. 1,10m, vr. madla, stojok, povrch. úpravy a kotvenia - antikorové |  |  | m | 8.8 |  |  | 0 |  |  |  | znížená | 0 | 0 | 0.033 | 0.2904 | 0 | 0 | 32 | M | 2 | ROZPOCET | 0 | 0 | 0 | 0 | 0 | 2 | 0 | 16 | 954138080
228 | K | 767631101 | Montáž okna plastového jednodielneho so zasklením šírky 600 mm x výšky 600 mm |  |  | ks | 2 |  |  | 0 |  |  |  | znížená | 1.44 | 2.88 | 0.00025471 | 0.00050941 | 0 | 0 | 16 | K | 2 | ROZPOCET | 0 | 0 | 0 | 0 | 0 | 2 | 0 | 16 | -215450440
229 | M | 6114107100 | Plastové okno jednokrídlové sklopné, hnedej farby, výšky/šírky 600/600 mm, |  |  | ks | 2 |  |  | 0 |  |  |  | znížená | 0 | 0 | 0.02275 | 0.0455 | 0 | 0 | 32 | M | 2 | ROZPOCET | 0 | 0 | 0 | 0 | 0 | 2 | 0 | 16 | 1781704970
230 | K | 767631157 | Montáž okna plastového jednodielneho so zasklením šírky 1200 mm x výšky 1500 mm |  |  | ks | 12 |  |  | 0 |  |  |  | znížená | 2.886 | 34.632 | 0.00052441 | 0.0062929 | 0 | 0 | 16 | K | 2 | ROZPOCET | 0 | 0 | 0 | 0 | 0 | 2 | 0 | 16 | 1088760744
231 | M | 6114116700 | Plastové okno jednokrídlové otváravo-sklopné, hnedej farby, výšky/šírky 1500/1200 mm |  |  | ks | 12 |  |  | 0 |  |  |  | znížená | 0 | 0 | 0.04085 | 0.4902 | 0 | 0 | 32 | M | 2 | ROZPOCET | 0 | 0 | 0 | 0 | 0 | 2 | 0 | 16 | 1737147683
232 | K | 767641323 | Montáž dverí plastových, vchodových jednodielnych, so zasklením výšky 2100 mm x šírky 1100 mm |  |  | ks | 1 |  |  | 0 |  |  |  | znížená | 3.214 | 3.214 | 0.00073411 | 0.00073411 | 0 | 0 | 16 | K | 2 | ROZPOCET | 0 | 0 | 0 | 0 | 0 | 2 | 0 | 16 | -1017037851
233 | M | 6114122501 | Plastové exteriérové dvere otváravé, jednokrídlové, hnedej farby, výšky/šírky 2100/1100 mm |  |  | ks | 1 |  |  | 0 |  |  |  | znížená | 0 | 0 | 0.05388 | 0.05388 | 0 | 0 | 32 | M | 2 | ROZPOCET | 0 | 0 | 0 | 0 | 0 | 2 | 0 | 16 | 1404347181
234 | K | 767641356 | Montáž dverí plastových, vchodových jednodielnych, so zasklením výšky 2500 mm x šírky 1100 mm |  |  | ks | 1 |  |  | 0 |  |  |  | znížená | 3.73 | 3.73 | 0.00085396 | 0.00085396 | 0 | 0 | 16 | K | 2 | ROZPOCET | 0 | 0 | 0 | 0 | 0 | 2 | 0 | 16 | -1151834272
235 | M | 6114124001 | Plastové exteriérové dvere , otváravé, jednokrídlové 900/2100 s nadsvetlkom výšky 400mm, hnedej farby, výšky/šírky 2500/1100 mm |  |  | ks | 1 |  |  | 0 |  |  |  | znížená | 0 | 0 | 0.05731 | 0.05731 | 0 | 0 | 32 | M | 2 | ROZPOCET | 0 | 0 | 0 | 0 | 0 | 2 | 0 | 16 | 240534610
236 | K | 767995102 | Montáž ostatných atypických kovových stavebných doplnkových konštrukcií nad 5 do 10 kg |  |  | kg | 24 |  |  | 0 |  |  |  | znížená | 0.301 | 7.224 | 8e-05 | 0.00192 | 0 | 0 | 16 | K | 2 | ROZPOCET | 0 | 0 | 0 | 0 | 0 | 2 | 0 | 16 | -854278929
237 | M | 5539610721 | Hasiaci prístroj práškový s obsahom 6 kg |  |  | ks | 4 |  |  | 0 |  |  |  | znížená | 0 | 0 | 0.00042 | 0.00168 | 0 | 0 | 32 | M | 2 | ROZPOCET | 0 | 0 | 0 | 0 | 0 | 2 | 0 | 16 | -1628386005
238 | K | 998767102 | Presun hmôt pre kovové stavebné doplnkové konštrukcie v objektoch výšky nad 6 do 12 m |  |  | t | 2.412 |  |  | 0 |  |  |  | znížená | 2.984 | 7.1974 | 0 | 0 | 0 | 0 | 16 | K | 2 | ROZPOCET | 0 | 0 | 0 | 0 | 0 | 2 | 0 | 16 | -2057977678
| 771 - Podlahy z dlaždíc | [8 empty] | 0 | [5 empty] | 86.8454 |  | 1.6227 |  | 0 | 2 | D | 1 | ROZPOCET | [6 empty] | 0
239 | K | 771445014 | Montáž soklíkov z obkladačiek hutných, keramických do tmelu,rovné ,výška 100 mm |  |  | m | 60.16 |  |  | 0 |  |  |  | znížená | 0.184 | 11.0694 | 0.00039 | 0.023462 | 0 | 0 | 16 | K | 2 | ROZPOCET | 0 | 0 | 0 | 0 | 0 | 2 | 0 | 16 | 1633369246
240 | K | 771575208 | Montáž podláh z dlaždíc keram. ukladanie do tmelu bez povrchovej úpravy alebo glaz., reliéf. |  |  | m2 | 103.5 |  |  | 0 |  |  |  | znížená | 0.712 | 73.692 | 0.0025 | 0.25875 | 0 | 0 | 16 | K | 2 | ROZPOCET | 0 | 0 | 0 | 0 | 0 | 2 | 0 | 16 | 1547867467
241 | M | 5976498290 | Dlaždice keramické protišmykové veľkoformát. (napr. min. rozmer 300 mm) |  |  | m2 | 111.706 |  |  | 0 |  |  |  | znížená | 0 | 0 | 0.012 | 1.3405 | 0 | 0 | 32 | M | 2 | ROZPOCET | 0 | 0 | 0 | 0 | 0 | 2 | 0 | 16 | -1336454914
242 | K | 998771102 | Presun hmôt pre podlahy z dlaždíc v objektoch výšky nad 6 do 12 m |  |  | t | 1.623 |  |  | 0 |  |  |  | znížená | 1.284 | 2.0839 | 0 | 0 | 0 | 0 | 16 | K | 2 | ROZPOCET | 0 | 0 | 0 | 0 | 0 | 2 | 0 | 16 | 1115819349
| 781 - Dokončovacie práce a obklady | [8 empty] | 0 | [5 empty] | 237.055 |  | 8.5789 |  | 0 | 2 | D | 1 | ROZPOCET | [6 empty] | 0
243 | K | 781445059 | Montáž obkladov stien z obkladačiek hutných, keramických do tmelu, škar. (napr. Ceresit CE 33) (min. rozmer nad 200 mm) |  |  | m2 | 52.478 |  |  | 0 |  |  |  | znížená | 1.668 | 87.5333 | 0.0006 | 0.031487 | 0 | 0 | 16 | K | 2 | ROZPOCET | 0 | 0 | 0 | 0 | 0 | 2 | 0 | 16 | 1180126233
244 | M | 5976574000 | Obkladačky keramické ( napr. min. rozmer nad 200 mm) |  |  | m2 | 53.528 |  |  | 0 |  |  |  | znížená | 0 | 0 | 0.021 | 1.1241 | 0 | 0 | 32 | M | 2 | ROZPOCET | 0 | 0 | 0 | 0 | 0 | 2 | 0 | 16 | 1243857768
245 | K | 781491111 | Montáž plastových profilov pre obklad do tmelu - roh steny |  |  | m | 6 |  |  | 0 |  |  |  | znížená | 0.037 | 0.222 | 0 | 0 | 0 | 0 | 16 | K | 2 | ROZPOCET | 0 | 0 | 0 | 0 | 0 | 2 | 0 | 16 | -974630278
246 | M | 6119800982 | Lišta ukončovacia PVC pre obklady - roh steny |  |  | m | 6 |  |  | 0 |  |  |  | znížená | 0 | 0 | 0.00042 | 0.00252 | 0 | 0 | 32 | M | 2 | ROZPOCET | 0 | 0 | 0 | 0 | 0 | 2 | 0 | 16 | 1876343250
247 | K | 781732040 | Montáž obkladov vonk. stien z obkladačiek tehlových kladených do malty, škár. (napr. Ceresit CE 33), |  |  | m2 | 89.795 |  |  | 0 |  |  |  | znížená | 1.54 | 138.2843 | 0.054 | 4.8489 | 0 | 0 | 16 | K | 2 | ROZPOCET | 0 | 0 | 0 | 0 | 0 | 2 | 0 | 16 | 998445736
248 | M | 5962510200 | Obkladový pásik (napr. TERCA, 215x65x23mm, spotreba:54ks/m2) |  |  | ks | 4945.909 |  |  | 0 |  |  |  | znížená | 0 | 0 | 0.00052 | 2.5719 | 0 | 0 | 32 | M | 2 | ROZPOCET | 0 | 0 | 0 | 0 | 0 | 2 | 0 | 16 | 939511006
249 | K | 998781102 | Presun hmôt pre obklady keramické v objektoch výšky nad 6 do 12 m |  |  | t | 8.579 |  |  | 0 |  |  |  | znížená | 1.284 | 11.0154 | 0 | 0 | 0 | 0 | 16 | K | 2 | ROZPOCET | 0 | 0 | 0 | 0 | 0 | 2 | 0 | 16 | -1956392699
| 783 - Dokončovacie práce - nátery | [8 empty] | 0 | [5 empty] | 121.98 |  | 0.30823 |  | 0 | 2 | D | 1 | ROZPOCET | [6 empty] | 0
250 | K | 783726300 | Nátery tesárskych konštrukcií syntetické na vzduchu schnúce lazurovacím lakom 3x lakovaním |  |  | m2 | 9.72 |  |  | 0 |  |  |  | znížená | 0.125 | 1.215 | 0.00043 | 0.0041796 | 0 | 0 | 16 | K | 2 | ROZPOCET | 0 | 0 | 0 | 0 | 0 | 2 | 0 | 16 | -960073612
251 | K | 783782203 | Nátery tesárskych konštrukcií povrchová impregnácia (napr. Bochemitom QB) |  |  | m2 | 564 |  |  | 0 |  |  |  | znížená | 0.191 | 107.724 | 0.00044 | 0.24816 | 0 | 0 | 16 | K | 2 | ROZPOCET | 0 | 0 | 0 | 0 | 0 | 2 | 0 | 16 | -1036797930
252 | K | 783894612 | Náter farbami ekologickými riediteľnými vodou (napr. SADAKRINOM) bielym pre náter sadrokartón. stropov 2x |  |  | m2 | 103.5 |  |  | 0 |  |  |  | znížená | 0.126 | 13.041 | 0.00054 | 0.05589 | 0 | 0 | 16 | K | 2 | ROZPOCET | 0 | 0 | 0 | 0 | 0 | 2 | 0 | 16 | -1654017969
| 784 - Dokončovacie práce - maľby | [8 empty] | 0 | [5 empty] | 23.2585 |  | 0.149 |  | 0 | 2 | D | 1 | ROZPOCET | [6 empty] | 0
253 | K | 784441111 | Maľby dvojnásobné jednofarebné s bielym stropom v miestnostiach výšky do 3, 80 m |  |  | m2 | 181.707 |  |  | 0 |  |  |  | znížená | 0.085 | 15.4451 | 0.00062 | 0.11266 | 0 | 0 | 16 | K | 2 | ROZPOCET | 0 | 0 | 0 | 0 | 0 | 2 | 0 | 16 | 1305209059
254 | K | 784452273 | Maľby z maliarskych zmesí tekutých (napr. Primalex, Superlex, Farmal), ručne nanášané základné na podklad jemnozrnný výšky do 3,80 m |  |  | m2 | 181.707 |  |  | 0 |  |  |  | znížená | 0.043 | 7.8134 | 0.0002 | 0.036341 | 0 | 0 | 16 | K | 2 | ROZPOCET | 0 | 0 | 0 | 0 | 0 | 2 | 0 | 16 | 1097101125
| M - Práce a dodávky M | [8 empty] | 0 | [5 empty] | 0.073 |  | 0 |  | 0 | 3 | D | 0 | ROZPOCET | [6 empty] | 0
| 21-M - Elektromontáže | [8 empty] | 0 | [5 empty] | 0.073 |  | 0 |  | 0 | 3 | D | 1 | ROZPOCET | [6 empty] | 0
255 | K | 210010056P | Elektroinštalácia + bleskozvod - komplet M+D |  |  | kpl | 1 |  |  | 0 |  |  |  | znížená | 0.073 | 0.073 | 0 | 0 | 0 | 0 | 64 | K | 2 | ROZPOCET | 0 | 0 | 0 | 0 | 0 | 2 | 0 | 64 | 933900884

## 02 - SO 02 - NN prípojka
| Hárok obsahuje: |  | 1) Krycí list rozpočtu |  | 2) Rekapitulácia rozpočtu |  |  | 3) Rozpočet |  |  | Späť na hárok: | Rekapitulácia stavby
optimalizované pre tlač zostáv vo formáte A4 - na výšku | [11 empty] | >> skryté stĺpce << | [9 empty] | {b849e0c7-bb60-441c-bb38-df2265f946cd}
0
KRYCÍ LIST ROZPOČTU | [12 empty] | v --- nižšie sa nachádzajú doplnkové a pomocné údaje k zostavám --- v | [8 empty] | False
| Stavba: |  | Rekonštrukcia nevyužitých objektov pre komunitnú a spolkovú činnosť
| Objekt: |  | 02 - SO 02 - NN prípojka
| JKSO: | [7 empty] | KS: |  | 1274
| Miesto: |  | Viničky | [5 empty] | Dátum: |  | 12. 9. 2016
| Objednávateľ: | [7 empty] | IČO:
|  | Obec Viničky | [6 empty] | IČO DPH:
| Zhotoviteľ: | [7 empty] | IČO:
IČO DPH:
| Projektant: | [7 empty] | IČO:
|  | APRO s.r.o. Trebišov | [6 empty] | IČO DPH:
| Spracovateľ: | [7 empty] | IČO:
IČO DPH:
Poznámka:
| Náklady z rozpočtu | [7 empty] | 0
| Ostatné náklady | [7 empty] | 0
| Cena bez DPH | [7 empty] | 0
| DPH | základná | 20% | z | 0 |  |  |  | 0
|  | znížená | 20% | z | 0 |  |  |  | 0
|  | zákl. prenesená | 20% | z | 0 |  |  |  | 0
|  | zníž. prenesená | 20% | z | 0 |  |  |  | 0
|  | nulová | 0% | z | 0 |  |  |  | 0
| Cena s DPH |  |  | v | EUR |  |  | 0
| Projektant |  |  |  |  | Spracovateľ
| Dátum a podpis: |  |  | Pečiatka |  | Dátum a podpis: |  |  |  | Pečiatka
| Objednávateľ |  |  |  |  | Zhotoviteľ
| Dátum a podpis: |  |  | Pečiatka |  | Dátum a podpis: |  |  |  | Pečiatka
REKAPITULÁCIA ROZPOČTU
Stavba: |  |  | Rekonštrukcia nevyužitých objektov pre komunitnú a spolkovú činnosť
Objekt: |  |  | 02 - SO 02 - NN prípojka
Miesto: |  |  | Viničky |  |  |  | Dátum: |  | 12. 9. 2016
Objednávateľ: |  |  | Obec Viničky |  |  |  | Projektant: |  | APRO s.r.o. Trebišov
Zhotoviteľ: | [6 empty] | Spracovateľ:
Kód - Popis | [9 empty] | Cena celkom [EUR]
1) Náklady z rozpočtu | [9 empty] | 0 | [12 empty] | -1
| M - Práce a dodávky M | [8 empty] | 0
| 21-M - Elektromontáže | [8 empty] | 0
2) Ostatné náklady | [9 empty] | 0 |  |  |  | DPH
Celkové náklady za stavbu 1) + 2) | [7 empty] | 0
ROZPOČET
Stavba: |  |  | Rekonštrukcia nevyužitých objektov pre komunitnú a spolkovú činnosť
Objekt: |  |  | 02 - SO 02 - NN prípojka
Miesto: |  |  | Viničky |  |  |  | Dátum: |  | 12. 9. 2016
Objednávateľ: |  |  | Obec Viničky |  |  |  | Projektant: |  | APRO s.r.o. Trebišov
Zhotoviteľ: | [6 empty] | Spracovateľ:
PČ | Typ | Kód | Popis |  |  | MJ | Množstvo | J.cena [EUR] |  | Cena celkom [EUR] |  |  | Poznámka | DPH | J. Nh [h] | Nh celkom [h] | J. hmotnosť [t] | Hmotnosť celkom [t] | J. suť [t] | Suť Celkom [t]
Náklady z rozpočtu | [9 empty] | 0 | [5 empty] | 0.086 |  | 0 |  | 0 |  | D | -1 | [7 empty] | 0
| M - Práce a dodávky M | [8 empty] | 0 | [5 empty] | 0.086 |  | 0 |  | 0 | 3 | D | 0 | ROZPOCET | [6 empty] | 0
| 21-M - Elektromontáže | [8 empty] | 0 | [5 empty] | 0.086 |  | 0 |  | 0 | 3 | D | 1 | ROZPOCET | [6 empty] | 0
1 | K | 210010079P | NN prípojka - komplet M+D |  |  | kpl | 1 |  |  | 0 |  |  |  | znížená | 0.086 | 0.086 | 0 | 0 | 0 | 0 | 64 | K | 2 | ROZPOCET | 0 | 0 | 0 | 0 | 0 | 2 | 0 | 64 | -1687602366

## 03 - SO 03 - Vodovodná pr...
| Hárok obsahuje: |  | 1) Krycí list rozpočtu |  | 2) Rekapitulácia rozpočtu |  |  | 3) Rozpočet |  |  | Späť na hárok: | Rekapitulácia stavby
optimalizované pre tlač zostáv vo formáte A4 - na výšku | [11 empty] | >> skryté stĺpce << | [9 empty] | {3fd25ed9-f173-4181-bb7a-c25d9bc8a6fa}
0
KRYCÍ LIST ROZPOČTU | [12 empty] | v --- nižšie sa nachádzajú doplnkové a pomocné údaje k zostavám --- v | [8 empty] | False
| Stavba: |  | Rekonštrukcia nevyužitých objektov pre komunitnú a spolkovú činnosť
| Objekt: |  | 03 - SO 03 - Vodovodná prípojka (náklady sú zahrnuté v objekte SO 01 - časť ZTI)
| JKSO: | [7 empty] | KS:
| Miesto: |  | Viničky | [5 empty] | Dátum: |  | 12. 9. 2016
| Objednávateľ: | [7 empty] | IČO:
|  | Obec Viničky | [6 empty] | IČO DPH:
| Zhotoviteľ: | [7 empty] | IČO:
IČO DPH:
| Projektant: | [7 empty] | IČO:
|  | APRO s.r.o. Trebišov | [6 empty] | IČO DPH:
| Spracovateľ: | [7 empty] | IČO:
IČO DPH:
Poznámka:
| Náklady z rozpočtu | [7 empty] | 0
| Ostatné náklady | [7 empty] | 0
| Cena bez DPH | [7 empty] | 0
| DPH | základná | 20% | z | 0 |  |  |  | 0
|  | znížená | 20% | z | 0 |  |  |  | 0
|  | zákl. prenesená | 20% | z | 0 |  |  |  | 0
|  | zníž. prenesená | 20% | z | 0 |  |  |  | 0
|  | nulová | 0% | z | 0 |  |  |  | 0
| Cena s DPH |  |  | v | EUR |  |  | 0
| Projektant |  |  |  |  | Spracovateľ
| Dátum a podpis: |  |  | Pečiatka |  | Dátum a podpis: |  |  |  | Pečiatka
| Objednávateľ |  |  |  |  | Zhotoviteľ
| Dátum a podpis: |  |  | Pečiatka |  | Dátum a podpis: |  |  |  | Pečiatka
REKAPITULÁCIA ROZPOČTU
Stavba: |  |  | Rekonštrukcia nevyužitých objektov pre komunitnú a spolkovú činnosť
Objekt: |  |  | 03 - SO 03 - Vodovodná prípojka (náklady sú zahrnuté v objekte SO 01 - časť ZTI)
Miesto: |  |  | Viničky |  |  |  | Dátum: |  | 12. 9. 2016
Objednávateľ: |  |  | Obec Viničky |  |  |  | Projektant: |  | APRO s.r.o. Trebišov
Zhotoviteľ: | [6 empty] | Spracovateľ:
Kód - Popis | [9 empty] | Cena celkom [EUR]
1) Náklady z rozpočtu | [9 empty] | 0 | [12 empty] | -1
| HSV - Práce a dodávky HSV | [8 empty] | 0
| 8 - Rúrové vedenie | [8 empty] | 0
2) Ostatné náklady | [9 empty] | 0 |  |  |  | DPH
Celkové náklady za stavbu 1) + 2) | [7 empty] | 0
ROZPOČET
Stavba: |  |  | Rekonštrukcia nevyužitých objektov pre komunitnú a spolkovú činnosť
Objekt: |  |  | 03 - SO 03 - Vodovodná prípojka (náklady sú zahrnuté v objekte SO 01 - časť ZTI)
Miesto: |  |  | Viničky |  |  |  | Dátum: |  | 12. 9. 2016
Objednávateľ: |  |  | Obec Viničky |  |  |  | Projektant: |  | APRO s.r.o. Trebišov
Zhotoviteľ: | [6 empty] | Spracovateľ:
PČ | Typ | Kód | Popis |  |  | MJ | Množstvo | J.cena [EUR] |  | Cena celkom [EUR] |  |  | Poznámka | DPH | J. Nh [h] | Nh celkom [h] | J. hmotnosť [t] | Hmotnosť celkom [t] | J. suť [t] | Suť Celkom [t]
Náklady z rozpočtu | [9 empty] | 0 | [5 empty] | 0 |  | 0 |  | 0 |  | D | -1 | [7 empty] | 0
| HSV - Práce a dodávky HSV | [8 empty] | 0 | [5 empty] | 0 |  | 0 |  | 0 | 1 | D | 0 | ROZPOCET | [6 empty] | 0
| 8 - Rúrové vedenie | [8 empty] | 0 | [5 empty] | 0 |  | 0 |  | 0 | 1 | D | 1 | ROZPOCET | [6 empty] | 0
1 | K | 871151199 | SO 03 - Vodovodná prípojka (náklady sú zahrnuté v objekte SO 01 - časť ZTI) |  |  | m | 0 |  |  | 0 |  |  |  | znížená | 0.008 | 0 | 0 | 0 | 0 | 0 | 4 | K | 2 | ROZPOCET | 0 | 0 | 0 | 0 | 0 | 2 | 0 | 4 | -604015252