## Rekapitulácia stavby (hidden)
Export Komplet | [28 empty] | 2.0 | [5 empty] | False | False | {51a3cb21-8a5c-434b-921b-ebfafa5449b1}
[20 empty] | >> skryté stĺpce << | [13 empty] | 0,001 | 20
[34 empty] | 0,001 | 20
|  | REKAPITULÁCIA STAVBY | [18 empty] | v --- nižšie sa nachádzajú doplnkové a pomocné údaje k zostavám --- v | [11 empty] | Návod na vyplnenie | 0,001
|  | Kód: |  |  |  |  | 13619 | [25 empty] | Meniť je možné iba bunky so žltým podfarbením! 1) na prvom liste Rekapitulácie stavby vyplňte v zostave a) Rekapitulácia stavby - údaje o Zhotoviteľovi (prenesú sa do ostatných zostáv aj v iných listoch) b) Rekapitulácia objektov stavby - potrebné Ostatné náklady 2) na vybraných listoch vyplňte v zostave a) Krycí list - údaje o Zhotoviteľovi, pokiaľ sa líšia od údajov o Zhotoviteľovi na Rekapitulácii stavby (údaje se prenesú do ostatných zostav v danom liste) b) Rekapitulácia rozpočtu - potrebné Ostatné náklady c) Celkové náklady za stavbu - ceny na položkách - množstvo, pokiaľ má žlté podfarbenie - a v prípade potreby poznámku (tá je v skrytom stĺpci) | 0,001
|  | Stavba: |  |  |  |  | Rekonštrukcia maštale | [26 empty] | 0,001
|  | JKSO: | [13 empty] | KS: | [17 empty] | 0,001
|  | Miesto: |  |  |  |  | Klokočov | [8 empty] | Dátum: |  | 22. 8. 2019 | [15 empty] | 0,001
0,001
|  | Objednávateľ: | [13 empty] | IČO: | [17 empty] | 0,001
|  |  | Paint horses, s.r.o., Klokočov 175 | [12 empty] | IČ DPH: | [17 empty] | 0,001
0,001
|  | Zhotoviteľ: | [13 empty] | IČO: |  | Vyplň údaj | [15 empty] | 0,001
|  |  | Vyplň údaj | [12 empty] | IČ DPH: |  | Vyplň údaj | [15 empty] | 0,001
False
|  | Projektant: | [13 empty] | IČO: | [17 empty] | False
|  |  | JEGON Michalovce | [12 empty] | IČ DPH: | [17 empty] | True
0,01
|  | Spracovateľ: | [13 empty] | IČO: | [17 empty] | 0,01
[16 empty] | IČ DPH: | [17 empty] | True
Poznámka:
|  | Cena bez DPH | [13 empty] | 0
[8 empty] | Sadzba dane |  |  | Základ dane |  |  |  |  | Výška dane
|  | DPH |  | základná |  |  |  | 20% |  |  | 0 |  |  |  |  | 0
|  |  |  | znížená |  |  |  | 20% |  |  | 0 |  |  |  |  | 0
|  |  |  | zákl. prenesená |  |  |  | 20% |  |  | 0 |  |  |  |  | 0
|  |  |  | zníž. prenesená |  |  |  | 20% |  |  | 0 |  |  |  |  | 0
|  |  |  | nulová |  |  |  | 0% |  |  | 0 |  |  |  |  | 0
|  | Cena s DPH | [6 empty] | v |  |  | EUR |  |  |  | 0
|  | Projektant | [11 empty] | Spracovateľ
|  | Dátum a podpis: | [7 empty] | Pečiatka |  |  |  | Dátum a podpis: |  |  | Pečiatka
|  | Objednávateľ | [11 empty] | Zhotoviteľ
|  | Dátum a podpis: | [7 empty] | Pečiatka |  |  |  | Dátum a podpis: |  |  | Pečiatka
REKAPITULÁCIA OBJEKTOV STAVBY
| Kód: | [6 empty] | 13619
| Stavba: | [6 empty] | Rekonštrukcia maštale
| Miesto: | [6 empty] | Klokočov | [6 empty] | Dátum: |  | 22. 8. 2019
| Objednávateľ: | [6 empty] | Paint horses, s.r.o., Klokočov 175 | [6 empty] | Projektant: |  | JEGON Michalovce |  |  |  | Informatívne údaje z listov zákaziek
| Zhotoviteľ: | [13 empty] | Spracovateľ:
| Kód |  |  |  | Popis | [7 empty] | Cena bez DPH [EUR] |  |  |  |  | Cena s DPH [EUR] | Typ |  | z toho Ostat. náklady [EUR] | DPH [EUR] | Normohodiny [h] | DPH základná [EUR] | DPH znížená [EUR] | DPH základná prenesená [EUR] | DPH znížená prenesená [EUR] | Základňa DPH základná | Základňa DPH znížená | Základňa DPH zákl. prenesená | Základňa DPH zníž. prenesená | Základňa DPH nulová
| Náklady z rozpočtov | [11 empty] | 0 |  |  |  |  | 0 |  |  | 0 | 0 | 0 | 0 | 0 | 0 | 0 | 0 | 0 | 0 | 0 | 0 |  | D | 0 |  | IMPORT | {51a3cb21-8a5c-434b-921b-ebfafa5449b1} | {00000000-0000-0000-0000-000000000000}
/ |  | 13619 |  |  |  | Rekonštrukcia maštale | [6 empty] | 0 |  |  |  |  | 0 | STA |  | 0 | 0 | 0 | 0 | 0 | 0 | 0 | 0 | 0 | 0 | 0 | 0 |  |  | 1 | ###NOINSERT### | IMPORT | {51a3cb21-8a5c-434b-921b-ebfafa5449b1} | {00000000-0000-0000-0000-000000000000}

## 13619 - Rekonštrukcia maš...
[9 empty] | >> skryté stĺpce << | [9 empty] | {51a3cb21-8a5c-434b-921b-ebfafa5449b1}
0
| KRYCÍ LIST ROZPOČTU | [8 empty] | v --- nižšie sa nachádzajú doplnkové a pomocné údaje k zostavám --- v | [8 empty] | False
Stavba:
Rekonštrukcia maštale
| JKSO: |  |  |  |  | KS:
| Miesto: |  | Klokočov |  |  | Dátum: | 22. 8. 2019
| Objednávateľ: |  |  |  |  | IČO:
|  | Paint horses, s.r.o., Klokočov 175 |  |  |  | IČ DPH:
| Zhotoviteľ: |  |  |  |  | IČO: | Vyplň údaj
|  | Vyplň údaj |  |  |  | IČ DPH: | Vyplň údaj
| Projektant: |  |  |  |  | IČO:
|  | JEGON Michalovce |  |  |  | IČ DPH:
| Spracovateľ: |  |  |  |  | IČO:
IČ DPH:
Poznámka:
| Cena bez DPH | [5 empty] | 0
|  |  | Základ dane |  |  | Sadzba dane | Výška dane
| DPH | základná | 0 |  |  | 20% | 0
|  | znížená | 0 |  |  | 20% | 0
|  | zákl. prenesená | 0 |  |  | 20% | 0
|  | zníž. prenesená | 0 |  |  | 20% | 0
|  | nulová | 0 |  |  | 0% | 0
| Cena s DPH |  |  | v | EUR |  | 0
| Projektant |  |  | Spracovateľ
| Dátum a podpis: |  | Pečiatka | Dátum a podpis: |  |  | Pečiatka
| Objednávateľ |  |  | Zhotoviteľ
| Dátum a podpis: |  | Pečiatka | Dátum a podpis: |  |  | Pečiatka
REKAPITULÁCIA ROZPOČTU
Stavba:
Rekonštrukcia maštale
Miesto: |  |  | Klokočov |  |  | Dátum: | 22. 8. 2019
Objednávateľ: |  |  | Paint horses, s.r.o., Klokočov 175 |  |  | Projektant: | JEGON Michalovce
Zhotoviteľ: |  |  | Vyplň údaj |  |  | Spracovateľ:
Kód dielu - Popis | [6 empty] | Cena celkom [EUR]
Náklady z rozpočtu | [6 empty] | 0 | [12 empty] | -1
| HSV - Práce a dodávky HSV | [5 empty] | 0
| 6 - Úpravy povrchov, podlahy, osadenie | [5 empty] | 0
| 9 - Ostatné konštrukcie a práce-búranie | [5 empty] | 0
| 99 - Presun hmôt HSV | [5 empty] | 0
| PSV - Práce a dodávky PSV | [5 empty] | 0
| 762 - Konštrukcie tesárske | [5 empty] | 0
| 763 - Konštrukcie - drevostavby | [5 empty] | 0
| 764 - Konštrukcie klampiarske | [5 empty] | 0
| 765 - Konštrukcie - krytiny tvrdé | [5 empty] | 0
| 766 - Konštrukcie stolárske | [5 empty] | 0
| 783 - Nátery | [5 empty] | 0
| 784 - Maľby | [5 empty] | 0
ROZPOČET
Stavba:
Rekonštrukcia maštale
Miesto: |  |  | Klokočov |  |  | Dátum: | 22. 8. 2019
Objednávateľ: |  |  | Paint horses, s.r.o., Klokočov 175 |  |  | Projektant: | JEGON Michalovce
Zhotoviteľ: |  |  | Vyplň údaj |  |  | Spracovateľ:
PČ | Typ | Kód | Popis | MJ | Množstvo | J.cena [EUR] | Cena celkom [EUR] | Cenová sústava |  |  | DPH | J. Nh [h] | Nh celkom [h] | J. hmotnosť [t] | Hmotnosť celkom [t] | J. suť [t] | Suť Celkom [t]
Náklady z rozpočtu | [6 empty] | 0 | [5 empty] | 0 |  | 74.4928 |  | 26.7998 |  | D | -1 | [7 empty] | 0
| D | HSV | Práce a dodávky HSV |  |  |  | 0 | [5 empty] | 0 |  | 54.511 |  | 26.7998 | 1 | D | 0 | ROZPOCET | [6 empty] | 0
| D | 6 | Úpravy povrchov, podlahy, osadenie |  |  |  | 0 | [5 empty] | 0 |  | 54.511 |  | 0 | 1 | D | 1 | ROZPOCET | [6 empty] | 0
1 | K | 612465120 | Príprava vnútorného podkladu stien BAUMIT, základný náter Baumit PremiumPrimer | m2 | 384.442 |  | 0 |  |  |  | znížená |  | 0 | 0.00024 | 0.092266 | 0 | 0 | 4 | K | 2 | ROZPOCET | 0 | 0 | 0 | 0 | 0 | 2 | 0 | 4 | -1136297463
2 | K | 612465146 | Vnútorná omietka stien tenkovrstvová BAUMIT, strojné nanášanie, Vápenná tenkovrstvová omietka, hr. 6 mm | m2 | 384.442 |  | 0 |  |  |  | znížená |  | 0 | 0.00893 | 3.4331 | 0 | 0 | 4 | K | 2 | ROZPOCET | 0 | 0 | 0 | 0 | 0 | 2 | 0 | 4 | 858031863
3 | K | 612481119 | Potiahnutie vnútorných stien sklotextílnou mriežkou s celoplošným prilepením | m2 | 384.442 |  | 0 |  |  |  | znížená |  | 0 | 0.00415 | 1.5954 | 0 | 0 | 4 | K | 2 | ROZPOCET | 0 | 0 | 0 | 0 | 0 | 2 | 0 | 4 | 1788338223
4 | K | 622464231 | Vonkajšia omietka stien tenkovrstvová BAUMIT, silikónová, Baumit SilikonTop, škrabaná, hr. 1,5 mm | m2 | 367.864 |  | 0 |  |  |  | znížená |  | 0 | 0.0029 | 1.0668 | 0 | 0 | 4 | K | 2 | ROZPOCET | 0 | 0 | 0 | 0 | 0 | 2 | 0 | 4 | 1081884183
5 | K | 622466123 | Príprava vonkajšieho podkladu stien BAUMIT, základný náter SanovaPrimer | m2 | 367.864 |  | 0 |  |  |  | znížená |  | 0 | 0.0002 | 0.073573 | 0 | 0 | 4 | K | 2 | ROZPOCET | 0 | 0 | 0 | 0 | 0 | 2 | 0 | 4 | 465007295
6 | K | 622481119 | Potiahnutie vonkajších stien sklotextílnou mriežkou s celoplošným prilepením | m2 | 367.864 |  | 0 |  |  |  | znížená |  | 0 | 0.00415 | 1.5266 | 0 | 0 | 4 | K | 2 | ROZPOCET | 0 | 0 | 0 | 0 | 0 | 2 | 0 | 4 | 1628783682
7 | K | 631312121 | Doplnenie existujúcich mazanín prostým betónom bez poteru o ploche 1-4 m2 a hr.do 80 mm | m3 | 21.803 |  | 0 |  |  |  | znížená |  | 0 | 2.0953 | 45.6827 | 0 | 0 | 4 | K | 2 | ROZPOCET | 0 | 0 | 0 | 0 | 0 | 2 | 0 | 4 | 1546596508
8 | K | 642942111 | Osadenie oceľovej dverovej zárubne alebo rámu, plochy otvoru do 2,5 m2 | ks | 19 |  | 0 |  |  |  | znížená |  | 0 | 0.0175 | 0.3325 | 0 | 0 | 4 | K | 2 | ROZPOCET | 0 | 0 | 0 | 0 | 0 | 2 | 0 | 4 | -19789237
9 | M | 553310017100 | Zárubňa skrytá pre otočné dvere LATENTE čistý priechod š. 600-900 mm, v. 1980 až 2400 mm, hr. priečky 301-600 mm | ks | 17 |  | 0 |  |  |  | znížená |  | 0 | 0.04 | 0.68 | 0 | 0 | 8 | M | 2 | ROZPOCET | 0 | 0 | 0 | 0 | 0 | 2 | 0 | 4 | -1861607333
10 | M | 553310008300 | Zárubňa oceľová CgU šxvxhr 600x1970x160 mm L | ks | 1 |  | 0 |  |  |  | znížená |  | 0 | 0.0137 | 0.0137 | 0 | 0 | 8 | M | 2 | ROZPOCET | 0 | 0 | 0 | 0 | 0 | 2 | 0 | 4 | -1051491124
11 | M | 553310008700 | Zárubňa oceľová CgU šxvxhr 800x1970x160 mm L | ks | 1 |  | 0 |  |  |  | znížená |  | 0 | 0.0143 | 0.0143 | 0 | 0 | 8 | M | 2 | ROZPOCET | 0 | 0 | 0 | 0 | 0 | 2 | 0 | 4 | 1423737329
| D | 9 | Ostatné konštrukcie a práce-búranie |  |  |  | 0 | [5 empty] | 0 |  | 0 |  | 26.7998 | 1 | D | 1 | ROZPOCET | [6 empty] | 0
12 | K | 968062355 | Vybúranie drevených rámov okien dvojitých alebo zdvojených, plochy do 2 m2, -0,06200t | m2 | 32.256 |  | 0 |  |  |  | znížená |  | 0 | 0 | 0 | 0.062 | 1.9999 | 4 | K | 2 | ROZPOCET | 0 | 0 | 0 | 0 | 0 | 2 | 0 | 4 | -1240476109
13 | K | 968062455 | Vybúranie drevených dverových zárubní plochy do 2 m2, -0,08800t | m2 | 30.4 |  | 0 |  |  |  | znížená |  | 0 | 0 | 0 | 0.088 | 2.6752 | 4 | K | 2 | ROZPOCET | 0 | 0 | 0 | 0 | 0 | 2 | 0 | 4 | -161407633
14 | K | 968062456 | Vybúranie drevených dverových zárubní plochy nad 2 m2, -0,06700t | m2 | 6.28 |  | 0 |  |  |  | znížená |  | 0 | 0 | 0 | 0.067 | 0.42076 | 4 | K | 2 | ROZPOCET | 0 | 0 | 0 | 0 | 0 | 2 | 0 | 4 | -1149846277
15 | K | 978015291 | Otlčenie omietok vonkajších priečelí jednoduchých, s vyškriabaním škár, očistením muriva, v rozsahu do 100 %, -0,05900t | m2 | 367.864 |  | 0 |  |  |  | znížená |  | 0 | 0 | 0 | 0.059 | 21.704 | 4 | K | 2 | ROZPOCET | 0 | 0 | 0 | 0 | 0 | 2 | 0 | 4 | -1562942738
16 | K | 979081111 | Odvoz sutiny a vybúraných hmôt na skládku do 1 km | t | 26.8 |  | 0 |  |  |  | znížená |  | 0 | 0 | 0 | 0 | 0 | 4 | K | 2 | ROZPOCET | 0 | 0 | 0 | 0 | 0 | 2 | 0 | 4 | 1383047300
17 | K | 979081121 | Odvoz sutiny a vybúraných hmôt na skládku za každý ďalší 1 km | t | 670 |  | 0 |  |  |  | znížená |  | 0 | 0 | 0 | 0 | 0 | 4 | K | 2 | ROZPOCET | 0 | 0 | 0 | 0 | 0 | 2 | 0 | 4 | -1501315075
18 | K | 979089012 | Poplatok za skladovanie - betón, tehly, dlaždice (17 01) ostatné | t | 26.8 |  | 0 |  |  |  | znížená |  | 0 | 0 | 0 | 0 | 0 | 4 | K | 2 | ROZPOCET | 0 | 0 | 0 | 0 | 0 | 2 | 0 | 4 | 1189569386
| D | 99 | Presun hmôt HSV |  |  |  | 0 | [5 empty] | 0 |  | 0 |  | 0 | 1 | D | 1 | ROZPOCET | [6 empty] | 0
19 | K | 998011001 | Presun hmôt pre budovy (801, 803, 812), zvislá konštr. z tehál, tvárnic, z kovu výšky do 6 m | t | 67.85 |  | 0 |  |  |  | znížená |  | 0 | 0 | 0 | 0 | 0 | 4 | K | 2 | ROZPOCET | 0 | 0 | 0 | 0 | 0 | 2 | 0 | 4 | -1496281064
| D | PSV | Práce a dodávky PSV |  |  |  | 0 | [5 empty] | 0 |  | 19.9818 |  | 0 | 2 | D | 0 | ROZPOCET | [6 empty] | 0
| D | 762 | Konštrukcie tesárske |  |  |  | 0 | [5 empty] | 0 |  | 12.2753 |  | 0 | 2 | D | 1 | ROZPOCET | [6 empty] | 0
20 | K | 762341022 | Montáž debnenia odkvapov z tatranského profilu pre všetky druhy striech | m2 | 55.14 |  | 0 |  |  |  | znížená |  | 0 | 0 | 0 | 0 | 0 | 16 | K | 2 | ROZPOCET | 0 | 0 | 0 | 0 | 0 | 2 | 0 | 16 | 78115471
21 | M | 611920005900 | Drevený obklad tatranský profil, hrúbka 17 mm, šírka 150 mm, smrek, I. trieda | m2 | 60.654 |  | 0 |  |  |  | znížená |  | 0 | 0.01216 | 0.73755 | 0 | 0 | 32 | M | 2 | ROZPOCET | 0 | 0 | 0 | 0 | 0 | 2 | 0 | 16 | -533449466
22 | K | 762341032 | Montáž debnenia štítových hrán z tatranského profilu pre všetky druhy striech | m2 | 23.28 |  | 0 |  |  |  | znížená |  | 0 | 0.00242 | 0.056338 | 0 | 0 | 16 | K | 2 | ROZPOCET | 0 | 0 | 0 | 0 | 0 | 2 | 0 | 16 | -403538562
23 | M | 611920005900 | Drevený obklad tatranský profil, hrúbka 17 mm, šírka 150 mm, smrek, I. trieda | m2 | 26.772 |  | 0 |  |  |  | znížená |  | 0 | 0.01216 | 0.32555 | 0 | 0 | 32 | M | 2 | ROZPOCET | 0 | 0 | 0 | 0 | 0 | 2 | 0 | 16 | 1418925135
24 | K | 762341201 | Montáž latovania jednoduchých striech pre sklon do 60° | m | 1992 |  | 0 |  |  |  | znížená |  | 0 | 0 | 0 | 0 | 0 | 16 | K | 2 | ROZPOCET | 0 | 0 | 0 | 0 | 0 | 2 | 0 | 16 | 465724502
25 | M | 605330001600 | Laty zo smreku akosť A prierez do 25 cm2, dĺ. 300-990 mm | m3 | 5.259 |  | 0 |  |  |  | znížená |  | 0 | 0.55 | 2.8925 | 0 | 0 | 32 | M | 2 | ROZPOCET | 0 | 0 | 0 | 0 | 0 | 2 | 0 | 16 | -2127555841
26 | K | 762341251 | Montáž kontralát pre sklon do 22° | m | 664 |  | 0 |  |  |  | znížená |  | 0 | 0 | 0 | 0 | 0 | 16 | K | 2 | ROZPOCET | 0 | 0 | 0 | 0 | 0 | 2 | 0 | 16 | -1468768682
27 | M | 605330001600 | Laty zo smreku akosť A prierez do 25 cm2, dĺ. 300-990 mm | m3 | 1.753 |  | 0 |  |  |  | znížená |  | 0 | 0.55 | 0.96415 | 0 | 0 | 32 | M | 2 | ROZPOCET | 0 | 0 | 0 | 0 | 0 | 2 | 0 | 16 | -464975577
28 | K | 762395000 | Spojovacie prostriedky pre viazané konštrukcie krovov, debnenie a laťovanie, nadstrešné konštr., spádové kliny - svorky, dosky, klince, pásová oceľ, vruty | m3 | 10.85 |  | 0 |  |  |  | znížená |  | 0 | 0.0231 | 0.25063 | 0 | 0 | 16 | K | 2 | ROZPOCET | 0 | 0 | 0 | 0 | 0 | 2 | 0 | 16 | 443784385
29 | K | 762812370 | Montáž záklopu vrchné na pero a drážku, polodrážku | m2 | 552.051 |  | 0 |  |  |  | znížená |  | 0 | 0 | 0 | 0 | 0 | 16 | K | 2 | ROZPOCET | 0 | 0 | 0 | 0 | 0 | 2 | 0 | 16 | -126345493
30 | M | 611920005900 | Drevený obklad tatranský profil, hrúbka 17 mm, šírka 150 mm, smrek, I. trieda | m2 | 579.654 |  | 0 |  |  |  | znížená |  | 0 | 0.01216 | 7.0486 | 0 | 0 | 32 | M | 2 | ROZPOCET | 0 | 0 | 0 | 0 | 0 | 2 | 0 | 16 | -128429099
31 | K | 998762102 | Presun hmôt pre konštrukcie tesárske v objektoch výšky do 12 m | t | 12.275 |  | 0 |  |  |  | znížená |  | 0 | 0 | 0 | 0 | 0 | 16 | K | 2 | ROZPOCET | 0 | 0 | 0 | 0 | 0 | 2 | 0 | 16 | -336247932
| D | 763 | Konštrukcie - drevostavby |  |  |  | 0 | [5 empty] | 0 |  | 0.26833 |  | 0 | 2 | D | 1 | ROZPOCET | [6 empty] | 0
32 | K | 763132210 | SDK podhľad KNAUF D112, závesná dvojvrstvová kca profil montažný CD a nosný UD, dosky GKF hr. 12,5 mm | m2 | 20.16 |  | 0 |  |  |  | znížená |  | 0 | 0.01331 | 0.26833 | 0 | 0 | 16 | K | 2 | ROZPOCET | 0 | 0 | 0 | 0 | 0 | 2 | 0 | 16 | 379133923
| D | 764 | Konštrukcie klampiarske |  |  |  | 0 | [5 empty] | 0 |  | 3.8022 |  | 0 | 2 | D | 1 | ROZPOCET | [6 empty] | 0
33 | K | 764171709 | Krytina LINDAB - trapézový systém T-35, šírka 1025 mm, hr. 0,5 mm, sklon strechy do 30° | m2 | 664 |  | 0 |  |  |  | znížená |  | 0 | 0.00531 | 3.5258 | 0 | 0 | 16 | K | 2 | ROZPOCET | 0 | 0 | 0 | 0 | 0 | 2 | 0 | 16 | 1578741933
34 | K | 764171733 | Krytina LINDAB trapézový systém - hrebene z hrebenáčov s vetracím pásom, sklon strechy do 30° | m | 55.14 |  | 0 |  |  |  | znížená |  | 0 | 0.00047 | 0.025916 | 0 | 0 | 16 | K | 2 | ROZPOCET | 0 | 0 | 0 | 0 | 0 | 2 | 0 | 16 | 642637368
35 | K | 764171750 | Krytina LINDAB trapézový systém - záveterná lišta, sklon strechy do 30° | m | 23.3 |  | 0 |  |  |  | znížená |  | 0 | 0.0002 | 0.00466 | 0 | 0 | 16 | K | 2 | ROZPOCET | 0 | 0 | 0 | 0 | 0 | 2 | 0 | 16 | 170265316
36 | K | 764711112 | Oplechovanie parapetov z plechu LINDAB r.š. 160 mm | m | 23.76 |  | 0 |  |  |  | znížená |  | 0 | 0.00191 | 0.045382 | 0 | 0 | 16 | K | 2 | ROZPOCET | 0 | 0 | 0 | 0 | 0 | 2 | 0 | 16 | 1518721106
37 | K | 764751112 | Odpadová rúra kruhová D 100 mm Lindab Rainline Elite | m | 20.7 |  | 0 |  |  |  | znížená |  | 0 | 0.00205 | 0.042435 | 0 | 0 | 16 | K | 2 | ROZPOCET | 0 | 0 | 0 | 0 | 0 | 2 | 0 | 16 | 1548613282
38 | K | 764751142 | Výtokové koleno potrubia D 100 mm Lindab Rainline Elite | ks | 6 |  | 0 |  |  |  | znížená |  | 0 | 0.00039 | 0.00234 | 0 | 0 | 16 | K | 2 | ROZPOCET | 0 | 0 | 0 | 0 | 0 | 2 | 0 | 16 | -385941044
39 | K | 764751152 | Odskok odtokového potrubia D 100 mm Lindab Rainline Elite | ks | 6 |  | 0 |  |  |  | znížená |  | 0 | 0.00039 | 0.00234 | 0 | 0 | 16 | K | 2 | ROZPOCET | 0 | 0 | 0 | 0 | 0 | 2 | 0 | 16 | -390877697
40 | K | 764761121 | Žľab pododkvapový polkruhový R 125 mm, vrátane čela, hákov, rohov, kútov Lindab | m | 110.28 |  | 0 |  |  |  | znížená |  | 0 | 0.00137 | 0.15108 | 0 | 0 | 16 | K | 2 | ROZPOCET | 0 | 0 | 0 | 0 | 0 | 2 | 0 | 16 | -1931903727
41 | K | 764761232 | Žľabový kotlík k polkruhovým žľabom D 150 mm Lindab Rainline Elite | ks | 6 |  | 0 |  |  |  | znížená |  | 0 | 0.00036 | 0.00216 | 0 | 0 | 16 | K | 2 | ROZPOCET | 0 | 0 | 0 | 0 | 0 | 2 | 0 | 16 | 1897207423
42 | K | 998764101 | Presun hmôt pre konštrukcie klampiarske v objektoch výšky do 6 m | t | 3.802 |  | 0 |  |  |  | znížená |  | 0 | 0 | 0 | 0 | 0 | 16 | K | 2 | ROZPOCET | 0 | 0 | 0 | 0 | 0 | 2 | 0 | 16 | -800304744
| D | 765 | Konštrukcie - krytiny tvrdé |  |  |  | 0 | [5 empty] | 0 |  | 1.3678 |  | 0 | 2 | D | 1 | ROZPOCET | [6 empty] | 0
43 | K | 765901124 | Strešná fólia JUTA Jutadach Master 160, na plné debnenie | m2 | 664 |  | 0 |  |  |  | znížená |  | 0 | 0.00206 | 1.3678 | 0 | 0 | 16 | K | 2 | ROZPOCET | 0 | 0 | 0 | 0 | 0 | 2 | 0 | 16 | 200716750
| D | 766 | Konštrukcie stolárske |  |  |  | 0 | [5 empty] | 0 |  | 2.0731 |  | 0 | 2 | D | 1 | ROZPOCET | [6 empty] | 0
44 | K | 766621081 | Montáž okna plastového na PUR penu | m | 116.48 |  | 0 |  |  |  | znížená |  | 0 | 0.00018 | 0.020966 | 0 | 0 | 16 | K | 2 | ROZPOCET | 0 | 0 | 0 | 0 | 0 | 2 | 0 | 16 | -1348019575
45 | M | 611410001900 | Plastové okno jednokrídlové OS, vxš 880x1200 mm, izolačné dvojsklo, systém GEALAN 9000, 6 komorový profil | ks | 28 |  | 0 |  |  |  | znížená |  | 0 | 0.051 | 1.428 | 0 | 0 | 32 | M | 2 | ROZPOCET | 0 | 0 | 0 | 0 | 0 | 2 | 0 | 16 | 1407343627
46 | K | 766641161 | Montáž dverí plastových, vchodových, 1 m obvodu dverí | m | 4.9 |  | 0 |  |  |  | znížená |  | 0 | 0.00042 | 0.002058 | 0 | 0 | 16 | K | 2 | ROZPOCET | 0 | 0 | 0 | 0 | 0 | 2 | 0 | 16 | 1910023851
47 | M | 611420000100 | Vstupné dvere plastové s nadsvetlikom otváravé, vxš 2000x900 mm, vstup do soc. zariadenia | ks | 1 |  | 0 |  |  |  | znížená |  | 0 | 0.04602 | 0.04602 | 0 | 0 | 32 | M | 2 | ROZPOCET | 0 | 0 | 0 | 0 | 0 | 2 | 0 | 16 | -833661833
48 | K | 766662112 | Montáž dverového krídla otočného jednokrídlového poldrážkového, do existujúcej zárubne, vrátane kovania | ks | 2 |  | 0 |  |  |  | znížená |  | 0 | 0 | 0 | 0 | 0 | 16 | K | 2 | ROZPOCET | 0 | 0 | 0 | 0 | 0 | 2 | 0 | 16 | -1885430243
49 | M | 611610000400 | Dvere vnútorné jednokrídlové, šírka 600-900 mm, výplň papierová voština, povrch fólia M10, plné, SAPELI | ks | 2 |  | 0 |  |  |  | znížená |  | 0 | 0.025 | 0.05 | 0 | 0 | 32 | M | 2 | ROZPOCET | 0 | 0 | 0 | 0 | 0 | 2 | 0 | 16 | 1679084730
50 | K | 766662114 | Montáž dverového krídla otočného jednokrídlového špeciálneho, do existujúcej zárubne, vrátane kovania | ks | 17 |  | 0 |  |  |  | znížená |  | 0 | 0 | 0 | 0 | 0 | 16 | K | 2 | ROZPOCET | 0 | 0 | 0 | 0 | 0 | 2 | 0 | 16 | -1638333221
51 | M | 611610003500 | Dvere jednokrídlové, šírka 900 mmv výška 2360 mm, drevené , priečne delené samostane otvarave časti | ks | 17 |  | 0 |  |  |  | znížená |  | 0 | 0.025 | 0.425 | 0 | 0 | 32 | M | 2 | ROZPOCET | 0 | 0 | 0 | 0 | 0 | 2 | 0 | 16 | 1499640905
52 | K | 766662132 | Montáž dverového krídla otočného dvojkrídlového poldrážkového, do existujúcej zárubne, vrátane kovania | ks | 2 |  | 0 |  |  |  | znížená |  | 0 | 0 | 0 | 0 | 0 | 16 | K | 2 | ROZPOCET | 0 | 0 | 0 | 0 | 0 | 2 | 0 | 16 | 1560220768
53 | M | 611720000600 | Dvere dvojkridlove 2220/2520 | ks | 1 |  | 0 |  |  |  | znížená |  | 0 | 0.038 | 0.038 | 0 | 0 | 32 | M | 2 | ROZPOCET | 0 | 0 | 0 | 0 | 0 | 2 | 0 | 16 | -294377175
54 | M | 611720000400 | Dvere drevené dvojkridlove 1670/2000 | ks | 1 |  | 0 |  |  |  | znížená |  | 0 | 0.03 | 0.03 | 0 | 0 | 32 | M | 2 | ROZPOCET | 0 | 0 | 0 | 0 | 0 | 2 | 0 | 16 | 954364640
55 | K | 766694141 | Montáž parapetnej dosky plastovej šírky do 300 mm, dĺžky do 1000 mm | ks | 23.76 |  | 0 |  |  |  | znížená |  | 0 | 0.00025 | 0.00594 | 0 | 0 | 16 | K | 2 | ROZPOCET | 0 | 0 | 0 | 0 | 0 | 2 | 0 | 16 | 1194514820
56 | M | 611560000400 | Parapetná doska plastová, šírka 300 mm, komôrková vnútorná, | m | 23.76 |  | 0 |  |  |  | znížená |  | 0 | 0.00114 | 0.027086 | 0 | 0 | 32 | M | 2 | ROZPOCET | 0 | 0 | 0 | 0 | 0 | 2 | 0 | 16 | 386135195
57 | K | 998766201 | Presun hmot pre konštrukcie stolárske v objektoch výšky do 6 m | % |  |  | 0 |  |  |  | znížená |  | 0 | 0 | 0 | 0 | 0 | 16 | K | 2 | ROZPOCET | 0 | 0 | 0 | 0 | 0 | 2 | 0 | 16 | -999664082
| D | 783 | Nátery |  |  |  | 0 | [5 empty] | 0 |  | 0.010624 |  | 0 | 2 | D | 1 | ROZPOCET | [6 empty] | 0
58 | K | 783782404 | Nátery tesárskych konštrukcií, povrchová impregnácia proti drevokaznému hmyzu, hubám a plesniam, jednonásobná | m2 | 531.2 |  | 0 |  |  |  | znížená |  | 0 | 2e-05 | 0.010624 | 0 | 0 | 16 | K | 2 | ROZPOCET | 0 | 0 | 0 | 0 | 0 | 2 | 0 | 16 | 735068591
| D | 784 | Maľby |  |  |  | 0 | [5 empty] | 0 |  | 0.18453 |  | 0 | 2 | D | 1 | ROZPOCET | [6 empty] | 0
59 | K | 784422273 | Maľby vápenné základné dvojnásobné, ručne nanášané na hrubozrnný podklad výšky do 3,80 m | m2 | 384.442 |  | 0 |  |  |  | znížená |  | 0 | 0.00048 | 0.18453 | 0 | 0 | 16 | K | 2 | ROZPOCET | 0 | 0 | 0 | 0 | 0 | 2 | 0 | 16 | -693036628